## 2021年上年污染源执法监测信息（废水）
2021年上半年污染源执法监测信息（废水）
企业名称 | 监测点 | 监测项目 | 监测日期 | 流量(m³/s) | 水温(°C) | 生产负荷(%) | 进口浓度 | 排放浓度 | 上限 | 下限 | 单位 | 是否超标 | 超标倍数 | 备注 | 是否有评价限值
新疆中智达环保科技有限公司(中区) | 处理实施出口(DW001) | 五日生化需氧量 | 2021-03-18 | 0.177 | 10.1 | 38.3 |  | 3.6 | 60 |  | mg/L | 否 |  |  | 是
新疆中智达环保科技有限公司(中区) | 处理实施出口(DW001) | 阴离子表面活性剂 | 2021-03-18 | 0.177 | 10.1 | 38.3 |  | 0.27 | 0.5 |  | mg/L | 否 |  |  | 是
新疆中智达环保科技有限公司(中区) | 处理实施出口(DW001) | 动植物油 | 2021-03-18 | 0.177 | 10.1 | 38.3 |  | 0.07 | 1 |  | mg/L | 否 |  |  | 是
新疆中智达环保科技有限公司(中区) | 处理实施出口(DW001) | 石油类 | 2021-03-18 | 0.177 | 10.1 | 38.3 |  | <0.06 | 1 |  | mg/L | 否 |  |  | 是
新疆中智达环保科技有限公司(中区) | 处理实施出口(DW001) | 总汞 | 2021-03-18 | 0.177 | 10.1 | 38.3 |  | 0.00014 | 0.001 |  | mg/L | 否 |  |  | 是
新疆中智达环保科技有限公司(中区) | 处理实施出口(DW001) | 总镉 | 2021-03-18 | 0.177 | 10.1 | 38.3 |  | <0.001 | 0.01 |  | mg/L | 否 |  |  | 是
新疆中智达环保科技有限公司(中区) | 处理实施出口(DW001) | 悬浮物 | 2021-03-18 | 0.177 | 10.1 | 38.3 |  | 7 | 10 |  | mg/L | 否 |  |  | 是
新疆中智达环保科技有限公司(中区) | 处理实施出口(DW001) | 色度 | 2021-03-18 | 0.177 | 10.1 | 38.3 |  | 4 | 30 |  | 倍 | 否 |  |  | 是
新疆中智达环保科技有限公司(中区) | 处理实施出口(DW001) | 总砷 | 2021-03-18 | 0.177 | 10.1 | 38.3 |  | 0.0006 | 0.1 |  | mg/L | 否 |  |  | 是
新疆中智达环保科技有限公司(中区) | 处理实施出口(DW001) | 总铬 | 2021-03-18 | 0.177 | 10.1 | 38.3 |  | <0.004 | 0.1 |  | mg/L | 否 |  |  | 是
新疆中智达环保科技有限公司(中区) | 处理实施出口(DW001) | 粪大肠菌群数 | 2021-03-18 | 0.177 | 10.1 | 38.3 |  | 82 | 1000 |  | 个/L | 否 |  |  | 是
新疆中智达环保科技有限公司(中区) | 处理实施出口(DW001) | 化学需氧量 | 2021-03-18 | 0.177 | 10.1 | 38.3 |  | 20 | 50 |  | mg/L | 否 |  |  | 是
新疆中智达环保科技有限公司(中区) | 处理实施出口(DW001) | 总磷（以P计） | 2021-03-18 | 0.177 | 10.1 | 38.3 |  | 0.12 | 0.5 |  | mg/L | 否 |  |  | 是
新疆中智达环保科技有限公司(中区) | 处理实施出口(DW001) | 氨氮（NH3-N） | 2021-03-18 | 0.177 | 10.1 | 38.3 |  | 0.571 | 5;8 |  | mg/L | 否 |  |  | 是
新疆中智达环保科技有限公司(中区) | 处理实施出口(DW001) | 总氮（以N计） | 2021-03-18 | 0.177 | 10.1 | 38.3 |  | 6.82 | 15 |  | mg/L | 否 |  |  | 是
新疆中智达环保科技有限公司(中区) | 处理实施出口(DW001) | 六价铬 | 2021-03-18 | 0.177 | 10.1 | 38.3 |  | <0.004 | 0.05 |  | mg/L | 否 |  |  | 是
新疆中智达环保科技有限公司(中区) | 处理实施出口(DW001) | 总铅 | 2021-03-18 | 0.177 | 10.1 | 38.3 |  | <0.01 | 0.1 |  | mg/L | 否 |  |  | 是
新疆中智达环保科技有限公司(中区) | 处理实施出口(DW001) | pH值 | 2021-03-18 | 0.177 | 10.1 | 38.3 |  | 6.89 | 9 | 6 | 无量纲 | 否 |  |  | 是
霍城县苏源供排水有限公司 | 厂出水口 | 色度 | 2021-05-17 | 0.081 |  | 44 |  | <5 | 30 |  | 倍 | 否 |  |  | 是
霍城县苏源供排水有限公司 | 厂出水口 | 总氮（以N计） | 2021-05-17 | 0.081 |  | 44 |  | 8.55 | 15 |  | mg/L | 否 |  |  | 是
霍城县苏源供排水有限公司 | 厂出水口 | 氨氮（NH3-N） | 2021-05-17 | 0.081 |  | 44 |  | 0.042 | 5;8 |  | mg/L | 否 |  |  | 是
霍城县苏源供排水有限公司 | 厂出水口 | 阴离子表面活性剂（LAS） | 2021-05-17 | 0.081 |  | 44 |  | <0.05 | 0.5 |  | mg/L | 否 |  |  | 是
霍城县苏源供排水有限公司 | 厂出水口 | pH值 | 2021-05-17 | 0.081 |  | 44 |  | 8.08 | 9 | 6 | 无量纲 | 否 |  |  | 是
霍城县苏源供排水有限公司 | 厂出水口 | 五日生化需氧量 | 2021-05-17 | 0.081 |  | 44 |  | 8.62 | 10 |  | mg/L | 否 |  |  | 是
霍城县苏源供排水有限公司 | 厂出水口 | 悬浮物 | 2021-05-17 | 0.081 |  | 44 |  | 12 | 10 |  | mg/L | 是 | 0.20 |  | 是
霍城县苏源供排水有限公司 | 厂出水口 | 粪大肠菌群数 | 2021-05-17 | 0.081 |  | 44 |  | <20 | 1000 |  | 个/L | 否 |  |  | 是
霍城县苏源供排水有限公司 | 厂出水口 | 化学需氧量 | 2021-05-17 | 0.081 |  | 44 |  | 26 | 50 |  | mg/L | 否 |  |  | 是
霍城县苏源供排水有限公司 | 厂出水口 | 总铅 | 2021-05-17 | 0.081 |  | 44 |  | <0.006 | 0.1 |  | mg/L | 否 |  |  | 是
霍城县苏源供排水有限公司 | 厂出水口 | 总铬 | 2021-05-17 | 0.081 |  | 44 |  | <0.002 | 0.1 |  | mg/L | 否 |  |  | 是
霍城县苏源供排水有限公司 | 厂出水口 | 石油类 | 2021-05-17 | 0.081 |  | 44 |  | <0.06 | 1 |  | mg/L | 否 |  |  | 是
霍城县苏源供排水有限公司 | 厂出水口 | 动植物油 | 2021-05-17 | 0.081 |  | 44 |  | <0.06 | 1 |  | mg/L | 否 |  |  | 是
霍城县苏源供排水有限公司 | 厂出水口 | 六价铬 | 2021-05-17 | 0.081 |  | 44 |  | <0.004 | 0.05 |  | mg/L | 否 |  |  | 是
霍城县苏源供排水有限公司 | 厂出水口 | 总汞 | 2021-05-17 | 0.081 |  | 44 |  | <0.00004 | 0.001 |  | mg/L | 否 |  |  | 是
霍城县苏源供排水有限公司 | 厂出水口 | 总镉 | 2021-05-17 | 0.081 |  | 44 |  | <0.002 | 0.01 |  | mg/L | 否 |  |  | 是
霍城县苏源供排水有限公司 | 厂出水口 | 总砷 | 2021-05-17 | 0.081 |  | 44 |  | 0.0014 | 0.1 |  | mg/L | 否 |  |  | 是
霍城县苏源供排水有限公司 | 厂出水口 | 总磷（以P计） | 2021-05-17 | 0.081 |  | 44 |  | 0.30 | 5 |  | mg/L | 否 |  |  | 是
奎屯源智智慧水务有限公司（东郊） | 奎屯市东郊污水处理厂总排口(DW001) | 五日生化需氧量 | 2021-03-18 | 0.247 | 16.6 | 35.6 |  | 5.05 | 10 |  | mg/L | 否 |  |  | 是
奎屯源智智慧水务有限公司（东郊） | 奎屯市东郊污水处理厂总排口(DW001) | 总镉 | 2021-03-18 | 0.247 | 16.6 | 35.6 |  | 0.006 | 0.01 |  | mg/L | 否 |  |  | 是
奎屯源智智慧水务有限公司（东郊） | 奎屯市东郊污水处理厂总排口(DW001) | 粪大肠菌群数 | 2021-03-18 | 0.247 | 16.6 | 35.6 |  | 330 | 1000 |  | 个/L | 否 |  |  | 是
奎屯源智智慧水务有限公司（东郊） | 奎屯市东郊污水处理厂总排口(DW001) | 化学需氧量 | 2021-03-18 | 0.247 | 16.6 | 35.6 |  | 23 | 50 |  | mg/L | 否 |  |  | 是
奎屯源智智慧水务有限公司（东郊） | 奎屯市东郊污水处理厂总排口(DW001) | 总铬 | 2021-03-18 | 0.247 | 16.6 | 35.6 |  | <0.004 | 0.1 |  | mg/L | 否 |  |  | 是
奎屯源智智慧水务有限公司（东郊） | 奎屯市东郊污水处理厂总排口(DW001) | 氨氮（NH3-N） | 2021-03-18 | 0.247 | 16.6 | 35.6 |  | 0.554 | 5;8 |  | mg/L | 否 |  |  | 是
奎屯源智智慧水务有限公司（东郊） | 奎屯市东郊污水处理厂总排口(DW001) | 色度 | 2021-03-18 | 0.247 | 16.6 | 35.6 |  | 2 | 30 |  | 倍 | 否 |  |  | 是
奎屯源智智慧水务有限公司（东郊） | 奎屯市东郊污水处理厂总排口(DW001) | pH值 | 2021-03-18 | 0.247 | 16.6 | 35.6 |  | 7.64 | 9 | 6 | 无量纲 | 否 |  |  | 是
奎屯源智智慧水务有限公司（东郊） | 奎屯市东郊污水处理厂总排口(DW001) | 总铅 | 2021-03-18 | 0.247 | 16.6 | 35.6 |  | <0.01 | 0.1 |  | mg/L | 否 |  |  | 是
奎屯源智智慧水务有限公司（东郊） | 奎屯市东郊污水处理厂总排口(DW001) | 动植物油 | 2021-03-18 | 0.247 | 16.6 | 35.6 |  | <0.06 | 1 |  | mg/L | 否 |  |  | 是
奎屯源智智慧水务有限公司（东郊） | 奎屯市东郊污水处理厂总排口(DW001) | 阴离子表面活性剂 | 2021-03-18 | 0.247 | 16.6 | 35.6 |  | 0.16 | 0.5 |  | mg/L | 否 |  |  | 是
奎屯源智智慧水务有限公司（东郊） | 奎屯市东郊污水处理厂总排口(DW001) | 石油类 | 2021-03-18 | 0.247 | 16.6 | 35.6 |  | <0.06 | 1 |  | mg/L | 否 |  |  | 是
奎屯源智智慧水务有限公司（东郊） | 奎屯市东郊污水处理厂总排口(DW001) | 总汞 | 2021-03-18 | 0.247 | 16.6 | 35.6 |  | 0.00008 | 0.001 |  | mg/L | 否 |  |  | 是
奎屯源智智慧水务有限公司（东郊） | 奎屯市东郊污水处理厂总排口(DW001) | 悬浮物 | 2021-03-18 | 0.247 | 16.6 | 35.6 |  | 5 | 10 |  | mg/L | 否 |  |  | 是
奎屯源智智慧水务有限公司（东郊） | 奎屯市东郊污水处理厂总排口(DW001) | 总磷（以P计） | 2021-03-18 | 0.247 | 16.6 | 35.6 |  | 0.39 | 0.5 |  | mg/L | 否 |  |  | 是
奎屯源智智慧水务有限公司（东郊） | 奎屯市东郊污水处理厂总排口(DW001) | 总氮（以N计） | 2021-03-18 | 0.247 | 16.6 | 35.6 |  | 3.19 | 15 |  | mg/L | 否 |  |  | 是
奎屯源智智慧水务有限公司（东郊） | 奎屯市东郊污水处理厂总排口(DW001) | 总砷 | 2021-03-18 | 0.247 | 16.6 | 35.6 |  | 0.0140 | 0.1 |  | mg/L | 否 |  |  | 是
奎屯源智智慧水务有限公司（东郊） | 奎屯市东郊污水处理厂总排口(DW001) | 六价铬 | 2021-03-18 | 0.247 | 16.6 | 35.6 |  | <0.004 | 0.05 |  | mg/L | 否 |  |  | 是
伊犁科发联创再生水有限公司(东区) | 厂出水口(DW001) | 粪大肠菌群数 | 2021-03-23 | 0.874 |  | 100 |  | <20 | 1000 |  | 个/L | 否 |  |  | 是
伊犁科发联创再生水有限公司(东区) | 厂出水口(DW001) | 总铅 | 2021-03-23 | 0.874 |  | 100 |  | <0.006 | 0.1 |  | mg/L | 否 |  |  | 是
伊犁科发联创再生水有限公司(东区) | 厂出水口(DW001) | 总磷（以P计） | 2021-03-23 | 0.874 |  | 100 |  | 0.04 | 5 |  | mg/L | 否 |  |  | 是
伊犁科发联创再生水有限公司(东区) | 厂出水口(DW001) | 五日生化需氧量 | 2021-03-23 | 0.874 |  | 100 |  | 6.7 | 60 |  | mg/L | 否 |  |  | 是
伊犁科发联创再生水有限公司(东区) | 厂出水口(DW001) | 六价铬 | 2021-03-23 | 0.874 |  | 100 |  | <0.004 | 0.05 |  | mg/L | 否 |  |  | 是
伊犁科发联创再生水有限公司(东区) | 厂出水口(DW001) | 总汞 | 2021-03-23 | 0.874 |  | 100 |  | <0.00004 | 0.001 |  | mg/L | 否 |  |  | 是
伊犁科发联创再生水有限公司(东区) | 厂出水口(DW001) | 化学需氧量 | 2021-03-23 | 0.874 |  | 100 |  | 14 | 50 |  | mg/L | 否 |  |  | 是
伊犁科发联创再生水有限公司(东区) | 厂出水口(DW001) | pH值 | 2021-03-23 | 0.874 |  | 100 |  | 7.54 | 9 | 6 | 无量纲 | 否 |  |  | 是
伊犁科发联创再生水有限公司(东区) | 厂出水口(DW001) | 动植物油 | 2021-03-23 | 0.874 |  | 100 |  | <0.06 | 1 |  | mg/L | 否 |  |  | 是
伊犁科发联创再生水有限公司(东区) | 厂出水口(DW001) | 石油类 | 2021-03-23 | 0.874 |  | 100 |  | <0.06 | 1 |  | mg/L | 否 |  |  | 是
伊犁科发联创再生水有限公司(东区) | 厂出水口(DW001) | 悬浮物 | 2021-03-23 | 0.874 |  | 100 |  | 8 | 10 |  | mg/L | 否 |  |  | 是
伊犁科发联创再生水有限公司(东区) | 厂出水口(DW001) | 总砷 | 2021-03-23 | 0.874 |  | 100 |  | 0.0005 | 0.1 |  | mg/L | 否 |  |  | 是
伊犁科发联创再生水有限公司(东区) | 厂出水口(DW001) | 阴离子表面活性剂 | 2021-03-23 | 0.874 |  | 100 |  | 0.074 | 0.5 |  | mg/L | 否 |  |  | 是
伊犁科发联创再生水有限公司(东区) | 厂出水口(DW001) | 氨氮（NH3-N） | 2021-03-23 | 0.874 |  | 100 |  | 0.034 | 15 |  | mg/L | 否 |  |  | 是
伊犁科发联创再生水有限公司(东区) | 厂出水口(DW001) | 总铬 | 2021-03-23 | 0.874 |  | 100 |  | <0.002 | 0.1 |  | mg/L | 否 |  |  | 是
伊犁科发联创再生水有限公司(东区) | 厂出水口(DW001) | 色度 | 2021-03-23 | 0.874 |  | 100 |  | <5 | 30 |  | 倍 | 否 |  |  | 是
伊犁科发联创再生水有限公司(东区) | 厂出水口(DW001) | 总氮（以N计） | 2021-03-23 | 0.874 |  | 100 |  | 3.41 | 15 |  | mg/L | 否 |  |  | 是
伊犁科发联创再生水有限公司(东区) | 厂出水口(DW001) | 总镉 | 2021-03-23 | 0.874 |  | 100 |  | <0.002 | 0.01 |  | mg/L | 否 |  |  | 是
奎屯锦疆化工有限公司 | 总排口(DW001) | 总氮（以N计） | 2021-05-18 | 0.035 | 30.3 | 75 |  | 11.0 | 35 |  | mg/L | 否 |  |  | 是
奎屯锦疆化工有限公司 | 总排口(DW001) | 氰化物（总氰化合物） | 2021-05-18 | 0.035 | 30.3 | 75 |  | 0.037 | 0.2 |  | mg/L | 否 |  |  | 是
奎屯锦疆化工有限公司 | 总排口(DW001) | pH值 | 2021-05-18 | 0.035 | 30.3 | 75 |  | 7.76 | 9 | 6 | mg/L | 否 |  |  | 是
奎屯锦疆化工有限公司 | 总排口(DW001) | 总磷（以P计） | 2021-05-18 | 0.035 | 30.3 | 75 |  | 0.12 | 1.5 |  | mg/L | 否 |  |  | 是
奎屯锦疆化工有限公司 | 总排口(DW001) | 氨氮（NH3-N） | 2021-05-18 | 0.035 | 30.3 | 75 |  | 1.17 | 50 |  | mg/L | 否 |  |  | 是
奎屯锦疆化工有限公司 | 总排口(DW001) | 石油类 | 2021-05-18 | 0.035 | 30.3 | 75 |  | 0.06 | 3 |  | mg/L | 否 |  |  | 是
奎屯锦疆化工有限公司 | 总排口(DW001) | 硫化物 | 2021-05-18 | 0.035 | 30.3 | 75 |  | 0.005 | 0.5 |  | mg/L | 否 |  |  | 是
奎屯锦疆化工有限公司 | 总排口(DW001) | 悬浮物 | 2021-05-18 | 0.035 | 30.3 | 75 |  | 5 | 100 |  | mg/L | 否 |  |  | 是
奎屯锦疆化工有限公司 | 总排口(DW001) | 挥发酚 | 2021-05-18 | 0.035 | 30.3 | 75 |  | 0.01 | 0.1 |  | mg/L | 否 |  |  | 是
奎屯锦疆化工有限公司 | 总排口(DW001) | 化学需氧量 | 2021-05-18 | 0.035 | 30.3 | 75 |  | 16 | 200 |  | mg/L | 否 |  |  | 是
伊犁科发联创再生水有限公司（西区） | 厂出水口(DW001) | 总铬 | 2021-03-23 | 0.578 |  | 100 |  | <0.002 | 0.1 |  | mg/L | 否 |  |  | 是
伊犁科发联创再生水有限公司（西区） | 厂出水口(DW001) | 氨氮（NH3-N） | 2021-03-23 | 0.578 |  | 100 |  | 0.045 | 5;8 |  | mg/L | 否 |  |  | 是
伊犁科发联创再生水有限公司（西区） | 厂出水口(DW001) | 总磷（以P计） | 2021-03-23 | 0.578 |  | 100 |  | 0.07 | 0.5 |  | mg/L | 否 |  |  | 是
伊犁科发联创再生水有限公司（西区） | 厂出水口(DW001) | 总镉 | 2021-03-23 | 0.578 |  | 100 |  | <0.002 | 0.01 |  | mg/L | 否 |  |  | 是
伊犁科发联创再生水有限公司（西区） | 厂出水口(DW001) | 总汞 | 2021-03-23 | 0.578 |  | 100 |  | <0.00004 | 0.001 |  | mg/L | 否 |  |  | 是
伊犁科发联创再生水有限公司（西区） | 厂出水口(DW001) | 粪大肠菌群数 | 2021-03-23 | 0.578 |  | 100 |  | <20 | 1000 |  | 个/L | 否 |  |  | 是
伊犁科发联创再生水有限公司（西区） | 厂出水口(DW001) | 总氮（以N计） | 2021-03-23 | 0.578 |  | 100 |  | 3.44 | 15 |  | mg/L | 否 |  |  | 是
伊犁科发联创再生水有限公司（西区） | 厂出水口(DW001) | pH值 | 2021-03-23 | 0.578 |  | 100 |  | 7.60 | 9 |  | 无量纲 | 否 |  |  | 是
伊犁科发联创再生水有限公司（西区） | 厂出水口(DW001) | 色度 | 2021-03-23 | 0.578 |  | 100 |  | <5 | 30 |  | 倍 | 否 |  |  | 是
伊犁科发联创再生水有限公司（西区） | 厂出水口(DW001) | 化学需氧量 | 2021-03-23 | 0.578 |  | 100 |  | 16 | 50 |  | mg/L | 否 |  |  | 是
伊犁科发联创再生水有限公司（西区） | 厂出水口(DW001) | 五日生化需氧量 | 2021-03-23 | 0.578 |  | 100 |  | 7.7 | 10 |  | mg/L | 否 |  |  | 是
伊犁科发联创再生水有限公司（西区） | 厂出水口(DW001) | 总铅 | 2021-03-23 | 0.578 |  | 100 |  | <0.006 | 0.1 |  | mg/L | 否 |  |  | 是
伊犁科发联创再生水有限公司（西区） | 厂出水口(DW001) | 六价铬 | 2021-03-23 | 0.578 |  | 100 |  | <0.004 | 0.05 |  | mg/L | 否 |  |  | 是
伊犁科发联创再生水有限公司（西区） | 厂出水口(DW001) | 动植物油 | 2021-03-23 | 0.578 |  | 100 |  | <0.06 | 1 |  | mg/L | 否 |  |  | 是
伊犁科发联创再生水有限公司（西区） | 厂出水口(DW001) | 悬浮物 | 2021-03-23 | 0.578 |  | 100 |  | 11.5 | 10 |  | mg/L | 是 | 0.15 |  | 是
伊犁科发联创再生水有限公司（西区） | 厂出水口(DW001) | 总砷 | 2021-03-23 | 0.578 |  | 100 |  | 0.0006 | 0.1 |  | mg/L | 否 |  |  | 是
伊犁科发联创再生水有限公司（西区） | 厂出水口(DW001) | 阴离子表面活性剂 | 2021-03-23 | 0.578 |  | 100 |  | 0.164 | 0.5 |  | mg/L | 否 |  |  | 是
伊犁科发联创再生水有限公司（西区） | 厂出水口(DW001) | 石油类 | 2021-03-23 | 0.578 |  | 100 |  | <0.06 | 1 |  | mg/L | 否 |  |  | 是
伊犁和捷水务科技有限公司（伊宁市第三污水处理厂） | 厂出水口(DW001) | 总汞 | 2021-03-29 | 0.138 |  | 48 |  | <0.00004 | 0.001 |  | mg/L | 否 |  |  | 是
伊犁和捷水务科技有限公司（伊宁市第三污水处理厂） | 厂出水口(DW001) | 总砷 | 2021-03-29 | 0.138 |  | 48 |  | 0.0005 | 0.1 |  | mg/L | 否 |  |  | 是
伊犁和捷水务科技有限公司（伊宁市第三污水处理厂） | 厂出水口(DW001) | 六价铬 | 2021-03-29 | 0.138 |  | 48 |  | <0.004 | 005 |  | mg/L | 否 |  |  | 是
伊犁和捷水务科技有限公司（伊宁市第三污水处理厂） | 厂出水口(DW001) | 阴离子表面活性剂 | 2021-03-29 | 0.138 |  | 48 |  | 0.07 | 0.5 |  | mg/L | 否 |  |  | 是
伊犁和捷水务科技有限公司（伊宁市第三污水处理厂） | 厂出水口(DW001) | 化学需氧量 | 2021-03-29 | 0.138 |  | 48 |  | 10 | 50 |  | mg/L | 否 |  |  | 是
伊犁和捷水务科技有限公司（伊宁市第三污水处理厂） | 厂出水口(DW001) | 总镉 | 2021-03-29 | 0.138 |  | 48 |  | <0.002 | 0.01 |  | mg/L | 否 |  |  | 是
伊犁和捷水务科技有限公司（伊宁市第三污水处理厂） | 厂出水口(DW001) | 总氮（以N计） | 2021-03-29 | 0.138 |  | 48 |  | 11.1 | 15 |  | mg/L | 否 |  |  | 是
伊犁和捷水务科技有限公司（伊宁市第三污水处理厂） | 厂出水口(DW001) | 粪大肠菌群数 | 2021-03-29 | 0.138 |  | 48 |  | <20 | 1000 |  | 个/L | 否 |  |  | 是
伊犁和捷水务科技有限公司（伊宁市第三污水处理厂） | 厂出水口(DW001) | 色度 | 2021-03-29 | 0.138 |  | 48 |  | <5 | 30 |  | 倍 | 否 |  |  | 是
伊犁和捷水务科技有限公司（伊宁市第三污水处理厂） | 厂出水口(DW001) | 总磷（以P计） | 2021-03-29 | 0.138 |  | 48 |  | 0.58 | 0.5 |  | mg/L | 是 | 0.16 |  | 是
伊犁和捷水务科技有限公司（伊宁市第三污水处理厂） | 厂出水口(DW001) | 悬浮物 | 2021-03-29 | 0.138 |  | 48 |  | 8 | 10 |  | mg/L | 否 |  |  | 是
伊犁和捷水务科技有限公司（伊宁市第三污水处理厂） | 厂出水口(DW001) | 总铬 | 2021-03-29 | 0.138 |  | 48 |  | <0.002 | 0.1 |  | mg/L | 否 |  |  | 是
伊犁和捷水务科技有限公司（伊宁市第三污水处理厂） | 厂出水口(DW001) | 氨氮（NH3-N） | 2021-03-29 | 0.138 |  | 48 |  | 0.060 | 5;8 | 5 | mg/L | 否 |  |  | 是
伊犁和捷水务科技有限公司（伊宁市第三污水处理厂） | 厂出水口(DW001) | 石油类 | 2021-03-29 | 0.138 |  | 48 |  | <0.06 | 1 |  | mg/L | 否 |  |  | 是
伊犁和捷水务科技有限公司（伊宁市第三污水处理厂） | 厂出水口(DW001) | 五日生化需氧量 | 2021-03-29 | 0.138 |  | 48 |  | 4.6 | 10 |  | mg/L | 否 |  |  | 是
伊犁和捷水务科技有限公司（伊宁市第三污水处理厂） | 厂出水口(DW001) | pH值 | 2021-03-29 | 0.138 |  | 48 |  | 8.16 | 9 | 6 | 无量纲 | 否 |  |  | 是
伊犁和捷水务科技有限公司（伊宁市第三污水处理厂） | 厂出水口(DW001) | 动植物油 | 2021-03-29 | 0.138 |  | 48 |  | <0.06 | 1 |  | mg/L | 否 |  |  | 是
伊犁和捷水务科技有限公司（伊宁市第三污水处理厂） | 厂出水口(DW001) | 总铅 | 2021-03-29 | 0.138 |  | 48 |  | <0.006 | 0.1 |  | mg/L | 否 |  |  | 是