## 2021年上半年污染源执法监测信息（废气）
2021年上半年污染源执法监测信息（废气）
企业名称 | 监测点 | 监测项目 | 监测日期 | 流量(m³/h) | 温度(°C) | 湿度(%) | 含氧量(%) | 流速(m/s) | 生产负荷(%) | 实测浓度 | 折算浓度 | 上限 | 下限 | 单位 | 是否超标 | 超标倍数 | 备注 | 是否有评价限值
新疆兴达伟业泡塑新材料有限公司 | 聚合车间废气排气筒监测口 | 苯乙烯 | 2021-05-21 | 19300 | 63.3 |  |  |  | 50 | <0.0015 | <0.0015 | 20 |  | mg/m3 | 否 |  |  | 是
新疆兴达伟业泡塑新材料有限公司 | 聚合车间废气排气筒监测口 | 非甲烷总烃 | 2021-05-21 | 19300 | 63.3 |  |  |  | 50 | 1.43 | 1.43 | 60 |  | mg/m3 | 否 |  |  | 是
新疆兴达伟业泡塑新材料有限公司 | 聚合车间废气排气筒监测口 | 二甲苯 | 2021-05-21 | 19300 | 63.3 |  |  |  | 50 | <0.0015 | <0.0015 | 70 |  | mg/m3 | 否 |  |  | 是
新疆兴达伟业泡塑新材料有限公司 | 聚合车间废气排气筒监测口 | 颗粒物 | 2021-05-21 | 19300 | 63.3 |  |  |  | 50 | <1.0 | <1.0 | 20 |  | mg/m3 | 否 |  |  | 是
尼勒克县供热供排水公司 | DHL70-106/130/70-AⅡ锅炉(001) | 氮氧化物 | 2021-03-04 | 191000 | 39.8 | 7.5 | 12.5 |  | 70 | 83 | 117 | 300 |  | mg/m3 | 否 |  |  | 是
尼勒克县供热供排水公司 | DHL70-106/130/70-AⅡ锅炉(001) | 颗粒物 | 2021-03-04 | 191000 | 39.8 | 7.5 | 12.5 |  | 70 | 17.3 | 24.5 | 50 |  | mg/m3 | 否 |  |  | 是
尼勒克县供热供排水公司 | DHL70-106/130/70-AⅡ锅炉(001) | 二氧化硫 | 2021-03-04 | 191000 | 39.8 | 7.5 | 12.5 |  | 70 | 70.0 | 98.8 | 300 |  | mg/m3 | 否 |  |  | 是
新疆蓝山屯河新材料有限公司 | 焚烧炉废气排气筒监测口(001) | 苯乙烯 | 2021-04-21 | 7380 | 48.4 |  |  |  | 20 | <0.0015 | <0.0015 | 50 |  | mg/m3 | 否 |  |  | 是
新疆蓝山屯河新材料有限公司 | 焚烧炉废气排气筒监测口(001) | 甲苯 | 2021-04-21 | 7380 | 48.4 |  |  |  | 20 | <0.0015 | <0.0015 | 8 |  | mg/m3 | 否 |  |  | 是
新疆蓝山屯河新材料有限公司 | 焚烧炉废气排气筒监测口(001) | 颗粒物 | 2021-05-21 | 20800 | 48.4 |  |  |  | 20 | <1.0 | <1.0 | 20 |  | mg/m3 | 否 |  |  | 是
新疆蓝山屯河新材料有限公司 | 焚烧炉废气排气筒监测口(001) | 非甲烷总烃 | 2021-04-21 | 7380 | 48.4 |  |  |  | 20 | 1.97 | 1.97 | 60 |  | mg/m3 | 否 |  |  | 是
安琪酵母（伊犁）有限公司 | DHX-45-3.82/450-H1 | 二氧化硫 | 2021-03-09 | 101000 | 51.4 | 17.3 | 9.17 |  | 71 | 2.93 | 2.92 | 400 |  | mg/m3 | 否 |  |  | 是
安琪酵母（伊犁）有限公司 | DHX-45-3.82/450-H1 | 颗粒物 | 2021-03-09 | 101000 | 51.4 | 17.3 | 9.17 |  | 71 | 13.0 | 13.1 | 80 |  | mg/m3 | 否 |  |  | 是
安琪酵母（伊犁）有限公司 | DHX-45-3.82/450-H1 | 氮氧化物 | 2021-03-09 | 101000 | 51.4 | 17.3 | 9.17 |  | 71 | 148 | 78 | 400 |  | mg/m3 | 否 |  |  | 是
奎屯华盛热力有限公司 | ZG-35/3.82-M中温、中压循环流化床锅炉(001) | 二氧化硫 | 2021-02-02 | 84400 | 123 |  | 10.1 |  | 63.8 | 38.8 | 42.6 | 200 |  | mg/m3 | 否 |  |  | 是
奎屯华盛热力有限公司 | ZG-35/3.82-M中温、中压循环流化床锅炉(001) | 氮氧化物 | 2021-02-02 | 84400 | 123 |  | 10.1 |  | 63.8 | 103 | 113 | 200 |  | mg/m3 | 否 |  |  | 是
奎屯华盛热力有限公司 | ZG-35/3.82-M中温、中压循环流化床锅炉(001) | 颗粒物 | 2021-02-02 | 84400 | 123 |  | 10.1 |  | 63.8 | 3.9 | 4.3 | 30 |  | mg/m3 | 否 |  |  | 是
奎屯锦疆化工有限公司 | 废气监测点1(DA001) | 烟尘 | 2021-06-11 | 481000 | 49.3 | 13.1 | 9.4 |  | 67 | 6.9 | 8.9 | 30 |  | mg/m3 | 否 |  |  | 是
奎屯锦疆化工有限公司 | 废气监测点1(DA001) | 二氧化硫 | 2021-05-27 | 302000 | 49.9 | 14.9 | 10.4 |  | 65 | 0.2 | 0.3 | 200 |  | mg/m3 | 否 |  |  | 是
奎屯锦疆化工有限公司 | 废气监测点1(DA001) | 氮氧化物 | 2021-05-27 | 302000 | 49.9 | 14.9 | 10.4 |  | 65 | 5 | 7 | 200 |  | mg/m3 | 否 |  |  | 是
奎屯锦疆化工有限公司 | 一期熔盐加热炉总排口烟道监测口(002) | 二氧化硫 | 2021-05-27 | 66000 | 47.4 | 15.7 | 13.2 |  | 85 | <0.2 | <0.2 | 200 |  | mg/m3 | 否 |  |  | 是
奎屯锦疆化工有限公司 | 一期熔盐加热炉总排口烟道监测口(002) | 烟尘 | 2021-05-27 | 66000 | 47.4 | 15.7 | 13.2 |  | 85 | 3.2 | 3.2 | 30 |  | mg/m3 | 否 |  |  | 是
奎屯锦疆化工有限公司 | 一期熔盐加热炉总排口烟道监测口(002) | 氮氧化物 | 2021-05-27 | 66000 | 47.4 | 15.7 | 13.2 |  | 85 | 169 | 169 | 200 |  | mg/m3 | 否 |  |  | 是
奎屯锦疆化工有限公司 | 一期三鹿氰胺尾气排口总排口烟道监测口(001) | 氨 | 2021-05-26 | 968 | 28.9 |  |  |  | 80 | 0.00143 | 0.00143 | 20 |  | kg/h | 否 |  |  | 是
国投伊犁能源开发有限公司 | 1#炉脱硫后(DA001) | 烟尘 | 2021-04-20 | 705000 | 55.5 | 12.8 | 7.98 |  | 45 | 18.4 | 21.2 | 30 |  | mg/m3 | 否 |  |  | 是
国投伊犁能源开发有限公司 | 1#炉脱硫后(DA001) | 二氧化硫 | 2021-04-20 | 705000 | 55.5 | 12.8 | 7.98 |  | 45 | 2.67 | 3.08 | 200 |  | mg/m3 | 否 |  |  | 是
国投伊犁能源开发有限公司 | 1#炉脱硫后(DA001) | 氮氧化物 | 2021-04-20 | 705000 | 55.5 | 12.8 | 7.98 |  | 45 | 27 | 31 | 100 |  | mg/m3 | 否 |  |  | 是
伊犁川宁生物技术股份有限公司 | 2＃废气烟囱排放口(FQPK-4、FQPK-1) | 二氧化硫 | 2021-03-16 | 346000 | 55 | 14.9 | 5.68 |  | 90 | <3 | <3 | 100 |  | mg/m3 | 否 |  |  | 是
伊犁川宁生物技术股份有限公司 | 2＃废气烟囱排放口(FQPK-4、FQPK-1) | 氮氧化物 | 2021-03-16 | 346000 | 55 | 14.9 | 5.68 |  | 90 | 31 | 24 | 100 |  | mg/m3 | 否 |  |  | 是
伊犁川宁生物技术股份有限公司 | 2＃废气烟囱排放口(FQPK-4、FQPK-1) | 烟尘 | 2021-03-16 | 346000 | 55 | 14.9 | 5.68 |  | 90 | 20.5 | 16.1 | 30 |  | mg/m3 | 否 |  |  | 是
伊犁川宁生物技术股份有限公司 | 1#锅炉除尘后(FQPK-4、FQPK-1) | 烟尘 | 2021-03-16 | 393000 | 61.9 | 17.9 | 5.25 |  | 90 | 26.4 | 20.1 | 30 |  | mg/m3 | 否 |  |  | 是
伊犁川宁生物技术股份有限公司 | 1#锅炉除尘后(FQPK-4、FQPK-1) | 二氧化硫 | 2021-03-16 | 393000 | 61.9 | 17.9 | 5.25 |  | 90 | <3 | <3 | 100 |  | mg/m3 | 否 |  |  | 是
伊犁川宁生物技术股份有限公司 | 1#锅炉除尘后(FQPK-4、FQPK-1) | 氮氧化物 | 2021-03-16 | 393000 | 61.9 | 17.9 | 5.25 |  | 90 | 30 | 23 | 100 |  | mg/m3 | 否 |  |  | 是
伊犁川宁生物技术股份有限公司 | 烟囱排扣(004) | 氨 | 2021-06-03 | 496000 | 36.6 |  |  |  | 100 | 1.69 | 1.69 | 75 |  | kg/h | 否 |  |  | 是
伊犁川宁生物技术股份有限公司 | 烟囱排扣(004) | 烟尘 | 2021-06-03 | 496000 | 50.9 |  |  |  | 100 | 10.6 | 10.6 | 30 |  | mg/m3 | 否 |  |  | 是
伊犁川宁生物技术股份有限公司 | 生产工艺尾气(003) | 烟尘 | 2021-06-03 | 1270000 | 41.9 |  |  |  | 100 | 5.75 | 5.75 | 30 |  | mg/m3 | 否 |  |  | 是
伊犁川宁生物技术股份有限公司 | 生产工艺尾气(003) | 氨 | 2021-06-03 | 1270000 | 41.9 |  |  |  | 100 | 2.08 | 2.08 | 30 |  | mg/m3 | 否 |  |  | 是
新疆庆华能源集团有限公司 | 循环流化床锅炉（烟囱31米处） | 氮氧化物 | 2021-01-29 | 1320000 | 65.3 | 15.5 | 6.82 |  | 95.2 | 27 | 29 | 200 |  | mg/m3 | 否 |  |  | 是
新疆庆华能源集团有限公司 | 循环流化床锅炉（烟囱31米处） | 烟尘 | 2021-01-29 | 1320000 | 65.3 | 15.5 | 6.82 |  | 95.2 | 248 | 262 | 30 |  | mg/m3 | 是 | 7.73 |  | 是
新疆庆华能源集团有限公司 | 循环流化床锅炉（烟囱31米处） | 二氧化硫 | 2021-01-29 | 1320000 | 65.3 | 15.5 | 6.82 |  | 95.2 | 107 | 113 | 200 |  | mg/m3 | 否 |  |  | 是
霍尔果斯经济开发区源能热力有限公司 | 总排口(FQPK-0001) | 颗粒物 | 2021-02-26 | 167000 | 49.3 | 10 | 12.3 |  | 65 | 10.6 | 14.5 | 80 |  | mg/m3 | 否 |  |  | 是
霍尔果斯经济开发区源能热力有限公司 | 总排口(FQPK-0001) | 氮氧化物 | 2021-02-26 | 167000 | 49.3 | 10 | 12.3 |  | 65 | 55 | 78 | 400 |  | mg/m3 | 否 |  |  | 是
霍尔果斯经济开发区源能热力有限公司 | 总排口(FQPK-0001) | 二氧化硫 | 2021-02-26 | 167000 | 49.3 | 10 | 12.3 |  | 65 | 0.100 | 0.138 | 400 |  | mg/m3 | 否 |  |  | 是