## 废气排放
伊犁州2022年上半年废气执法监测数据
企业名称 | 监测点名称 | 废气生产负荷 | 废气流量 | 废气温度 | 废气湿度 | 废气含氧量 | 废气流速 | 监测项目名称 | 项目监测日期 | 废气实测结果 | 废气折算结果 | 取值单位 | 排放上限 | 是否有评价限值 | 是否超标
安琪酵母（伊犁）有限公司 | DHX-45-3.82/450-H1 | 60 | 75500 | 49.7 | 13.2 | 10.3 |  | 二氧化硫 | 2022-02-24 | 23.3 | 26.1 | mg/m3 | 400 | 是 | 否
安琪酵母（伊犁）有限公司 | DHX-45-3.82/450-H1 | 60 | [5 empty] | 汞及其化合物 | 2022-02-24 | 0.0025 | 0.0025 | mg/m3 | 0.05 | 是 | 否
安琪酵母（伊犁）有限公司 | DHX-45-3.82/450-H1 | 60 | [5 empty] | 林格曼黑度 | 2022-02-24 | 1 | 1 | mg/m3 | 1 | 是 | 否
安琪酵母（伊犁）有限公司 | DHX-45-3.82/450-H1 | 60 | 75500 | 49.7 | 13.2 | 10.3 |  | 氮氧化物 | 2022-02-24 | 205 | 230 | mg/m3 | 400 | 是 | 否
安琪酵母（伊犁）有限公司 | DHX-45-3.82/450-H1 | 60 | 75500 | 49.7 | 13.2 | 10.3 |  | 颗粒物 | 2022-02-24 | 10.1 | 11.3 | mg/m3 | 80 | 是 | 否
奎屯华盛热力有限公司 | ZG-35/3.82-M中温、中压循环流化床锅炉(001) | 62 | 58826 | 53.8 | 15.2 | 7.34 | 1.5 | 林格曼黑度 | 2022-06-06 | <1 | <1 | mg/m3 | 1 | 是 | 否
奎屯华盛热力有限公司 | ZG-35/3.82-M中温、中压循环流化床锅炉(001) | 63 | 64443 | 53.7 | 14.7 | 7.31 | 1.6 | 颗粒物 | 2022-06-06 | 7.0 | 6.2 | mg/m3 | 30 | 是 | 否
奎屯华盛热力有限公司 | ZG-35/3.82-M中温、中压循环流化床锅炉(001) | 62 | 58826 | 53.8 | 15.2 | 7.34 | 1.5 | 汞及其化合物 | 2022-06-06 | 0.0001 | 0.0001 | mg/m3 | 0.05 | 是 | 否
奎屯华盛热力有限公司 | ZG-35/3.82-M中温、中压循环流化床锅炉(001) | 63 | 64443 | 53.7 | 14.7 | 7.31 | 1.6 | 氮氧化物 | 2022-06-06 | 50 | 44 | mg/m3 | 200 | 是 | 否
奎屯华盛热力有限公司 | ZG-35/3.82-M中温、中压循环流化床锅炉(001) | 63 | 64443 | 53.7 | 14.7 | 7.31 | 1.6 | 二氧化硫 | 2022-06-06 | <2 | <2 | mg/m3 | 200 | 是 | 否
奎屯锦疆化工有限公司 | 一期尿素吸收塔总排口烟道监测口(001) | 85 | 6219 |  |  |  |  | 氨 | 2022-06-01 | 4120 | 25.6 | kg/h | 75 | 是 | 否
奎屯锦疆化工有限公司 | 三聚氰胺一期废气总排口(001) |  | 84819 | 50 | 18.9 | 14.33 | 11.6 | 氮氧化物 | 2022-06-01 | 106 | 192 | mg/m3 | 300 | 是 | 否
奎屯锦疆化工有限公司 | 三聚氰胺二期废气综费口(DA001) |  | 72920 | 52 | 6.6 | 13.02 | 8.8 | 氮氧化物 | 2022-06-01 | 107 | 162 | mg/m3 | 300 | 是 | 否
奎屯锦疆化工有限公司 | 三聚氰胺二期废气综费口(DA001) |  | 72920 | 52 | 6.6 | 13.02 | 8.8 | 烟尘 | 2022-06-01 | 4.1 | 5.9 | mg/m3 | 30 | 是 | 否
奎屯锦疆化工有限公司 | 三聚氰胺二期废气综费口(DA001) |  | 72920 | 52 | 6.6 | 13.02 | 8.8 | 二氧化硫 | 2022-06-01 | <2 | <2 | mg/m3 | 200 | 是 | 否
奎屯锦疆化工有限公司 | 三聚氰胺一期废气总排口(001) |  | 84819 | 50 | 18.9 | 14.33 | 11.6 | 二氧化硫 | 2022-06-01 | <2 | <2 | mg/m3 | 200 | 是 | 否
奎屯锦疆化工有限公司 | 三聚氰胺一期废气总排口(001) |  | 84819 | 50 | 18.9 | 14.33 | 11.6 | 烟尘 | 2022-06-01 | 3.9 | 8.2 | mg/m3 | 30 | 是 | 否
奎屯锦疆化工有限公司 | 热电总排口(DA001) | 68 | 505265 | 51.2 | 13.1 | 10.07 | 10.4 | 林格曼黑度 | 2022-06-07 | <1 | <1 | 级 | 1 | 是 | 否
奎屯锦疆化工有限公司 | 热电总排口(DA001) | 68 | 478493 | 51.8 | 13.1 | 10.15 | 9.87 | 烟尘 | 2022-06-07 | 4.7 | 6.7 | mg/m3 | 10 | 是 | 否
奎屯锦疆化工有限公司 | 热电总排口(DA001) | 68 | 478493 | 51.8 | 13.1 | 10.15 | 9.87 | 氮氧化物 | 2022-06-07 | 8 | 11 | mg/m3 | 50 | 是 | 否
奎屯锦疆化工有限公司 | 热电总排口(DA001) | 68 | 478493 | 51.8 | 13.1 | 10.15 | 9.87 | 二氧化硫 | 2022-06-07 | <2 | <2 | mg/m3 | 35 | 是 | 否
奎屯锦疆化工有限公司 | 热电总排口(DA001) | 68 | 505265 | 51.2 | 13.1 | 10.07 | 10.4 | 汞及其化合物 | 2022-06-07 | 0.0001 | 0.0001 | mg/m3 | 0.03 | 是 | 否
奎屯锦疆热电有限公司 | 废气监测点1（DA001）(DA001) | 60 | 378835 | 52.1 | 13.5 | 9.57 | 12.3 | 林格曼黑度 | 2022-05-31 | <1 | <1 | 级 | 1 | 是 | 否
奎屯锦疆热电有限公司 | 废气监测点1（DA001）(DA001) | 60 | 372515 | 52.6 | 13.7 | 9.81 | 12.2 | 氮氧化物 | 2022-05-31 | 12 | 16 | mg/m3 | 100 | 是 | 否
奎屯锦疆热电有限公司 | 废气监测点1（DA001）(DA001) | 60 | 372515 | 52.6 | 13.7 | 9.81 | 12.2 | 烟尘 | 2022-05-31 | 10.6 | 14 | mg/m3 | 30 | 是 | 否
奎屯锦疆热电有限公司 | 废气监测点1（DA001）(DA001) | 60 | 378835 | 52.1 | 13.5 | 9.57 | 12.3 | 汞及其化合物 | 2022-05-31 | 0.0001 | 0.0001 | mg/m3 | 0.03 | 是 | 否
奎屯锦疆热电有限公司 | 废气监测点1（DA001）(DA001) | 60 | 372515 | 52.6 | 13.7 | 9.81 | 12.2 | 二氧化硫 | 2022-05-31 | <2 | <2 | mg/m3 | 200 | 是 | 否
新疆艾斯米尔锰合金有限公司 | 总排口(FQPK-0001) | 60 | 111793 | 50.5 | 11.4 | 10.78 | 6.3 | 林格曼黑度 | 2022-05-30 | <1 | <1 | 级 | 1 | 是 | 否
新疆艾斯米尔锰合金有限公司 | 烧结后口(FQPK-0001) |  | 73179 | 26.2 | 9.53 | 19.84 | 3.7 | 颗粒物 | 2022-05-30 | 8.1 | 8.1 | mg/m3 | 40 | 是 | 否
新疆艾斯米尔锰合金有限公司 | 总排口(FQPK-0001) | 60 | 110118 | 50.2 | 11.4 | 11.63 | 6.2 | 氮氧化物 | 2022-05-30 | 14 | 22 | mg/m3 | 100 | 是 | 否
新疆艾斯米尔锰合金有限公司 | 总排口(FQPK-0001) | 60 | 111793 | 50.5 | 11.4 | 10.78 | 6.3 | 汞及其化合物 | 2022-05-30 | 0.0002 | 0.0003 | mg/m3 | 0.03 | 是 | 否
新疆艾斯米尔锰合金有限公司 | 总排口(FQPK-0001) | 60 | 110118 | 50.2 | 11.4 | 11.63 | 6.2 | 烟尘 | 2022-05-30 | 9.36 | 14.8 | mg/m3 | 20 | 是 | 否
新疆艾斯米尔锰合金有限公司 | 烧结后口(FQPK-0001) |  | 73179 | 26.2 | 9.53 | 19.84 | 3.7 | 氮氧化物 | 2022-05-30 | 36 | 36 | mg/m3 | 300 | 是 | 否
新疆艾斯米尔锰合金有限公司 | 总排口(FQPK-0001) | 60 | 110118 | 50.2 | 11.4 | 11.63 | 6.2 | 二氧化硫 | 2022-05-30 | <2 | 14.8 | mg/m3 | 50 | 是 | 否
新疆艾斯米尔锰合金有限公司 | 烧结后口(FQPK-0001) |  | 73179 | 26.2 | 9.53 | 19.84 | 3.7 | 二氧化硫 | 2022-05-30 | 1.6 | 1.6 | mg/m3 | 180 | 是 | 否
新疆蓝山屯河新材料有限公司 | 焚烧炉废气排气筒监测口(001) | 75 | 18597 | 105.9 | 3.4 | 20.25 | 7.1 | 颗粒物 | 2022-06-01 | 2.9 | 2.9 | mg/m3 | 30 | 是 | 否
新疆蓝山屯河新材料有限公司 | 焚烧炉废气排气筒监测口(001) | 75 | 18597 | 102.2 | 3.6 | 20.25 | 7 | 非甲烷总烃 | 2022-06-01 | 1.40 | 1.40 | mg/m3 | 100 | 是 | 否
新疆蓝山屯河新材料有限公司 | 焚烧炉废气排气筒监测口(001) | 75 | 18597 | 102.2 | 3.6 | 20.25 | 7 | 甲苯 | 2022-06-01 | 0.028 | 0.028 | mg/m3 | 15 | 是 | 否
新疆蓝山屯河新材料有限公司 | 焚烧炉废气排气筒监测口(001) | 75 | 18597 | 102.2 | 3.6 | 20.25 | 7 | 苯乙烯 | 2022-06-01 | <0.004 | <0.004 | mg/m3 | 50 | 是 | 否
霍尔果斯经济开发区源能热力有限公司 | 总排口(FQPK-0001) | 85 | 201000 | 42.2 | 12.2 | 13.2 |  | 二氧化硫 | 2022-03-01 | 21.3 | 32.6 | mg/m3 | 400 | 是 | 否
霍尔果斯经济开发区源能热力有限公司 | 总排口(FQPK-0001) | 85 | 201000 | 42.2 | 12.2 | 13.2 |  | 氮氧化物 | 2022-03-01 | 202 | 309 | mg/m3 | 400 | 是 | 否
霍尔果斯经济开发区源能热力有限公司 | 总排口(FQPK-0001) | 85 | [5 empty] | 汞及其化合物 | 2022-03-01 | <0.0025 | <0.0025 | mg/m3 | 0.05 | 是 | 否
霍尔果斯经济开发区源能热力有限公司 | 总排口(FQPK-0001) | 85 | [5 empty] | 林格曼黑度 | 2022-03-01 | 1 | 1 | 级 | 1 | 是 | 否
霍尔果斯经济开发区源能热力有限公司 | 总排口(FQPK-0001) | 85 | 201000 | 42.2 | 12.2 | 13.2 |  | 颗粒物 | 2022-03-01 | 14.1 | 21.6 | mg/m3 | 80 | 是 | 否
新疆庆华能源集团有限公司 | 循环流化床锅炉（烟囱75.5米处） | 100 | 1180000 | 52.1 | 13.1 | 7.57 |  | 烟尘 | 2022-05-19 | 8.49 | 7.59 | mg/m3 | 30 | 是 | 否
新疆庆华能源集团有限公司 | 循环流化床锅炉（烟囱75.5米处） | 100 | 1180000 | 52.1 | 13.1 | 7.57 |  | 汞及其化合物 | 2022-05-19 | <0.0025 | <0.0025 | mg/m3 | 0.03 | 是 | 否
新疆庆华能源集团有限公司 | 循环流化床锅炉（烟囱75.5米处） | 100 | 1180000 | 52.1 | 13.1 | 7.57 |  | 林格曼黑度 | 2022-05-19 | 1 | 1 | 级 | 1 | 是 | 否
新疆庆华能源集团有限公司 | 循环流化床锅炉（烟囱75.5米处） | 100 | 1180000 | 52.1 | 13.1 | 7.57 |  | 二氧化硫 | 2022-05-19 | <3 | <3 | mg/m3 | 200 | 是 | 否
新疆庆华能源集团有限公司 | 循环流化床锅炉（烟囱75.5米处） | 100 | 1180000 | 52.1 | 13.1 | 7.57 |  | 氮氧化物 | 2022-05-19 | 24 | 21 | mg/m3 | 200 | 是 | 否
尼勒克县创力供热供排水有限责任公司 | DHL70-106/130/70-AⅡ锅炉(001) | 82 | 328000 | 45.6 | 5.3 | 12.6 |  | 二氧化硫 | 2022-02-22 | 115 | 163 | mg/m3 | 400 | 是 | 否
尼勒克县创力供热供排水有限责任公司 | DHL70-106/130/70-AⅡ锅炉(001) | 82 | 328000 | 45.6 | 5.3 | 12.6 |  | 颗粒物 | 2022-02-22 | 32.6 | 46.3 | mg/m3 | 80 | 是 | 否
尼勒克县创力供热供排水有限责任公司 | DHL70-106/130/70-AⅡ锅炉(001) | 82 | 328000 | 45.6 | 5.3 | 12.6 |  | 林格曼黑度 | 2022-02-22 | 1 | 1 | mg/m3 | 1 | 是 | 否
尼勒克县创力供热供排水有限责任公司 | DHL70-106/130/70-AⅡ锅炉(001) | 82 | 328000 | 45.6 | 5.3 | 12.6 |  | 氮氧化物 | 2022-02-22 | 270 | 383 | mg/m3 | 400 | 是 | 否
尼勒克县创力供热供排水有限责任公司 | DHL70-106/130/70-AⅡ锅炉(001) | 82 | 328000 | 45.6 | 5.3 | 12.6 |  | 汞及其化合物 | 2022-02-22 | <0.0025 | <0.0025 | mg/m3 | 0.05 | 是 | 否