## 废水比对
伊犁州2022年上半年废水在线比对数据
企业名称 | 监测点 | 监测项目 | 监测日期 | 手动监测结果 | 自动监测结果 | 取值单位 | 结果误差 | 计算类型 | 是否合格
霍城县苏源供排水有限公司 | 厂出水口 | 化学需氧量 | 2022-03-21 | 20 | 25 | mg/L | 5mg/L | 绝对误差 | 合格
霍城县苏源供排水有限公司 | 厂出水口 | 化学需氧量 | 2022-03-21 | 20 | 20 | mg/L | 0mg/L | 绝对误差 | 合格
霍城县苏源供排水有限公司 | 厂出水口 | 化学需氧量 | 2022-03-21 | 20 | 24 | mg/L | 4mg/L | 绝对误差 | 合格
霍城县苏源供排水有限公司 | 厂出水口 | 化学需氧量 | 2022-03-21 | 50 | 51 | mg/L | 2% | 相对误差 | 合格
霍城县苏源供排水有限公司 | 厂出水口 | 总氮（以N计） | 2022-03-21 | 7.34 | 9.091 | mg/L | 23.86% | 相对误差 | 合格
霍城县苏源供排水有限公司 | 厂出水口 | 总氮（以N计） | 2022-03-21 | 7.42 | 8.393 | mg/L | 13.11% | 相对误差 | 合格
霍城县苏源供排水有限公司 | 厂出水口 | 总氮（以N计） | 2022-03-21 | 7.24 | 8.044 | mg/L | 11.1% | 相对误差 | 合格
霍城县苏源供排水有限公司 | 厂出水口 | 总氮（以N计） | 2022-03-21 | 10.0 | 10.27 | mg/L | 2.7% | 相对误差 | 合格
霍城县苏源供排水有限公司 | 厂出水口 | 总磷（以P计） | 2022-03-21 | 0.2 | 0.2007 | mg/L | 0mg/L | 绝对误差 | 合格
霍城县苏源供排水有限公司 | 厂出水口 | 总磷（以P计） | 2022-03-21 | 0.2 | 0.2007 | mg/L | 0mg/L | 绝对误差 | 合格
霍城县苏源供排水有限公司 | 厂出水口 | 总磷（以P计） | 2022-03-21 | 0.2 | 0.2019 | mg/L | 0mg/L | 绝对误差 | 合格
霍城县苏源供排水有限公司 | 厂出水口 | 总磷（以P计） | 2022-03-21 | 0.5 | 0.4816 | mg/L | -3.68% | 相对误差 | 合格
霍城县苏源供排水有限公司 | 厂出水口 | pH值 | 2022-03-21 | 8.00 | 7.91 | 无量纲 | -0.09pH | 绝对误差 | 合格
霍城县苏源供排水有限公司 | 厂出水口 | 氨氮（NH3-N） | 2022-03-21 | 1.5 | 1.379 | mg/L | -0.12mg/L | 绝对误差 | 合格
霍城县苏源供排水有限公司 | 厂出水口 | 氨氮（NH3-N） | 2022-03-21 | 1.5 | 1.428 | mg/L | -0.07mg/L | 绝对误差 | 合格
霍城县苏源供排水有限公司 | 厂出水口 | 氨氮（NH3-N） | 2022-03-21 | 1.5 | 1.420 | mg/L | -0.08mg/L | 绝对误差 | 合格
霍城县苏源供排水有限公司 | 厂出水口 | 氨氮（NH3-N） | 2022-03-21 | 5 | 4.803 | mg/L | -3.94% | 相对误差 | 合格
伊犁和捷水务科技有限公司（伊宁市第三污水处理厂） | 厂出水口(DW001) | pH值 | 2022-03-17 | 8.0 | 8.1 | 无量纲 | 0.1pH | 绝对误差 | 合格
伊犁和捷水务科技有限公司（伊宁市第三污水处理厂） | 厂出水口(DW001) | 氨氮（NH3-N） | 2022-03-17 | 1.5 | 1.48 | mg/L | -0.02mg/L | 绝对误差 | 合格
伊犁和捷水务科技有限公司（伊宁市第三污水处理厂） | 厂出水口(DW001) | 氨氮（NH3-N） | 2022-03-17 | 1.5 | 1.50 | mg/L | 0mg/L | 绝对误差 | 合格
伊犁和捷水务科技有限公司（伊宁市第三污水处理厂） | 厂出水口(DW001) | 氨氮（NH3-N） | 2022-03-17 | 1.35 | 1.51 | mg/L | 0.16mg/L | 绝对误差 | 合格
伊犁和捷水务科技有限公司（伊宁市第三污水处理厂） | 厂出水口(DW001) | 氨氮（NH3-N） | 2022-03-17 | 5 | 5.15 | mg/L | 3% | 相对误差 | 合格
伊犁和捷水务科技有限公司（伊宁市第三污水处理厂） | 厂出水口(DW001) | 化学需氧量 | 2022-03-17 | 20 | 20.20 | mg/L | 0.2mg/L | 绝对误差 | 合格
伊犁和捷水务科技有限公司（伊宁市第三污水处理厂） | 厂出水口(DW001) | 化学需氧量 | 2022-03-17 | 20 | 20.02 | mg/L | 0.02mg/L | 绝对误差 | 合格
伊犁和捷水务科技有限公司（伊宁市第三污水处理厂） | 厂出水口(DW001) | 化学需氧量 | 2022-03-17 | 20 | 20.02 | mg/L | 0.02mg/L | 绝对误差 | 合格
伊犁和捷水务科技有限公司（伊宁市第三污水处理厂） | 厂出水口(DW001) | 化学需氧量 | 2022-03-17 | 50 | 53.65 | mg/L | 7.3% | 相对误差 | 合格
伊犁和捷水务科技有限公司（伊宁市第三污水处理厂） | 厂出水口(DW001) | 总氮（以N计） | 2022-03-17 | 6.65 | 5.820 | mg/L | -12.48% | 相对误差 | 合格
伊犁和捷水务科技有限公司（伊宁市第三污水处理厂） | 厂出水口(DW001) | 总氮（以N计） | 2022-03-17 | 6.47 | 6.467 | mg/L | -0.05% | 相对误差 | 合格
伊犁和捷水务科技有限公司（伊宁市第三污水处理厂） | 厂出水口(DW001) | 总氮（以N计） | 2022-03-17 | 6.54 | 5.782 | mg/L | -11.59% | 相对误差 | 合格
伊犁和捷水务科技有限公司（伊宁市第三污水处理厂） | 厂出水口(DW001) | 总氮（以N计） | 2022-03-17 | 15.0 | 14.92 | mg/L | -0.53% | 相对误差 | 合格
伊犁和捷水务科技有限公司（伊宁市第三污水处理厂） | 厂出水口(DW001) | 总磷（以P计） | 2022-03-17 | 0.2 | 0.2004 | mg/L | 0mg/L | 绝对误差 | 合格
伊犁和捷水务科技有限公司（伊宁市第三污水处理厂） | 厂出水口(DW001) | 总磷（以P计） | 2022-03-17 | 0.2 | 0.2036 | mg/L | 0mg/L | 绝对误差 | 合格
伊犁和捷水务科技有限公司（伊宁市第三污水处理厂） | 厂出水口(DW001) | 总磷（以P计） | 2022-03-17 | 0.2 | 0.2016 | mg/L | 0mg/L | 绝对误差 | 合格
伊犁和捷水务科技有限公司（伊宁市第三污水处理厂） | 厂出水口(DW001) | 总磷（以P计） | 2022-03-17 | 0.50 | 0.5221 | mg/L | 4.42% | 相对误差 | 合格
伊犁科发联创再生水有限公司(东区) | 厂出水口 | 氨氮（NH3-N） | 2022-03-16 | 0.058 | 0.046 | mg/L | -0.01mg/L | 绝对误差 | 合格
伊犁科发联创再生水有限公司(东区) | 厂出水口 | 氨氮（NH3-N） | 2022-03-16 | 0.053 | 0.062 | mg/L | 0.01mg/L | 绝对误差 | 合格
伊犁科发联创再生水有限公司(东区) | 厂出水口 | 氨氮（NH3-N） | 2022-03-16 | 0.055 | 0.021 | mg/L | -0.03mg/L | 绝对误差 | 合格
伊犁科发联创再生水有限公司(东区) | 厂出水口 | 氨氮（NH3-N） | 2022-03-16 | 5 | 4.95 | mg/L | -1% | 相对误差 | 合格
伊犁科发联创再生水有限公司(东区) | 厂出水口 | 化学需氧量 | 2022-03-16 | 20 | 23 | mg/L | 3mg/L | 绝对误差 | 合格
伊犁科发联创再生水有限公司(东区) | 厂出水口 | 化学需氧量 | 2022-03-16 | 20 | 18 | mg/L | -2mg/L | 绝对误差 | 合格
伊犁科发联创再生水有限公司(东区) | 厂出水口 | 化学需氧量 | 2022-03-16 | 20 | 20 | mg/L | 0mg/L | 绝对误差 | 合格
伊犁科发联创再生水有限公司(东区) | 厂出水口 | 化学需氧量 | 2022-03-16 | 50 | 54 | mg/L | 8% | 相对误差 | 合格
伊犁科发联创再生水有限公司(东区) | 厂出水口 | 总氮（以N计） | 2022-03-16 | 2.48 | 1.82 | mg/L | -26.61% | 相对误差 | 不合格
伊犁科发联创再生水有限公司(东区) | 厂出水口 | 总氮（以N计） | 2022-03-16 | 2.52 | 2.92 | mg/L | 15.87% | 相对误差 | 不合格
伊犁科发联创再生水有限公司(东区) | 厂出水口 | 总氮（以N计） | 2022-03-16 | 2.66 | 2.85 | mg/L | 7.14% | 相对误差 | 不合格
伊犁科发联创再生水有限公司(东区) | 厂出水口 | 总氮（以N计） | 2022-03-16 | 10 | 10.04 | mg/L | 0.4% | 相对误差 | 不合格
伊犁科发联创再生水有限公司(东区) | 厂出水口 | 总磷（以P计） | 2022-03-16 | 0.2 | 0.2100 | mg/L | 0.01mg/L | 绝对误差 | 合格
伊犁科发联创再生水有限公司(东区) | 厂出水口 | 总磷（以P计） | 2022-03-16 | 0.2 | 0.2099 | mg/L | 0.01mg/L | 绝对误差 | 合格
伊犁科发联创再生水有限公司(东区) | 厂出水口 | 总磷（以P计） | 2022-03-16 | 0.2 | 0.2101 | mg/L | 0.01mg/L | 绝对误差 | 合格
伊犁科发联创再生水有限公司(东区) | 厂出水口 | 总磷（以P计） | 2022-03-16 | 0.5 | 0.5027 | mg/L | 0.54% | 相对误差 | 合格
伊犁科发联创再生水有限公司（西区） | 厂出水口 | 氨氮（NH3-N） | 2022-03-16 | 0.050 | 0.027 | mg/L | -0.02mg/L | 绝对误差 | 合格
伊犁科发联创再生水有限公司（西区） | 厂出水口 | 氨氮（NH3-N） | 2022-03-16 | 0.044 | 0.086 | mg/L | 0.04mg/L | 绝对误差 | 合格
伊犁科发联创再生水有限公司（西区） | 厂出水口 | 氨氮（NH3-N） | 2022-03-16 | 0.044 | 0.029 | mg/L | -0.01mg/L | 绝对误差 | 合格
伊犁科发联创再生水有限公司（西区） | 厂出水口 | 氨氮（NH3-N） | 2022-03-16 | 5 | 5.047 | mg/L | 0.94% | 相对误差 | 合格
伊犁科发联创再生水有限公司（西区） | 厂出水口 | 化学需氧量 | 2022-03-16 | 34 | 16.6 | mg/L | -51.18% | 相对误差 | 不合格
伊犁科发联创再生水有限公司（西区） | 厂出水口 | 化学需氧量 | 2022-03-16 | 39 | 25.0 | mg/L | -35.9% | 相对误差 | 不合格
伊犁科发联创再生水有限公司（西区） | 厂出水口 | 化学需氧量 | 2022-03-16 | 35 | 25.6 | mg/L | -26.86% | 相对误差 | 不合格
伊犁科发联创再生水有限公司（西区） | 厂出水口 | 化学需氧量 | 2022-03-16 | 50 | 54 | mg/L | 8% | 相对误差 | 不合格
伊犁科发联创再生水有限公司（西区） | 厂出水口 | 总氮（以N计） | 2022-03-16 | 3.73 | 4.59 | mg/L | 23.06% | 相对误差 | 不合格
伊犁科发联创再生水有限公司（西区） | 厂出水口 | 总氮（以N计） | 2022-03-16 | 3.96 | 4.73 | mg/L | 19.44% | 相对误差 | 不合格
伊犁科发联创再生水有限公司（西区） | 厂出水口 | 总氮（以N计） | 2022-03-16 | 3.40 | 3.56 | mg/L | 4.71% | 相对误差 | 不合格
伊犁科发联创再生水有限公司（西区） | 厂出水口 | 总氮（以N计） | 2022-03-16 | 10 | 11.06 | mg/L | 10.6% | 相对误差 | 不合格
伊犁科发联创再生水有限公司（西区） | 厂出水口 | 总磷（以P计） | 2022-03-16 | 0.2 | 0.22 | mg/L | 0.02mg/L | 绝对误差 | 合格
伊犁科发联创再生水有限公司（西区） | 厂出水口 | 总磷（以P计） | 2022-03-16 | 0.2 | 0.20 | mg/L | 0mg/L | 绝对误差 | 合格
伊犁科发联创再生水有限公司（西区） | 厂出水口 | 总磷（以P计） | 2022-03-16 | 0.2 | 0.20 | mg/L | 0mg/L | 绝对误差 | 合格
伊犁科发联创再生水有限公司（西区） | 厂出水口 | 总磷（以P计） | 2022-03-16 | 1.0 | 0.9841 | mg/L | -1.59% | 相对误差 | 合格
奎屯源智智慧水务有限公司 | 污水处理设施出口(DW001) | pH值 | 2022-06-01 | 7.51 | 7.799 | 无量纲 | 0.29pH | 绝对误差 | 合格
奎屯源智智慧水务有限公司 | 污水处理设施出口(DW001) | 氨氮（NH3-N） | 2022-06-01 | 0.164 | 0.121 | mg/L | -0.04mg/L | 绝对误差 | 合格
奎屯源智智慧水务有限公司 | 污水处理设施出口(DW001) | 氨氮（NH3-N） | 2022-06-01 | 0.190 | 0.117 | mg/L | -0.07mg/L | 绝对误差 | 合格
奎屯源智智慧水务有限公司 | 污水处理设施出口(DW001) | 氨氮（NH3-N） | 2022-06-01 | 1.42 | 1.686 | mg/L | 0.27mg/L | 绝对误差 | 合格
奎屯源智智慧水务有限公司 | 污水处理设施出口(DW001) | 氨氮（NH3-N） | 2022-06-01 | 2.50 | 2.6032 | mg/L | 4.13% | 相对误差 | 合格
奎屯源智智慧水务有限公司 | 污水处理设施出口(DW001) | 化学需氧量 | 2022-06-01 | 20 | 18.424 | mg/L | -1.58mg/L | 绝对误差 | 合格
奎屯源智智慧水务有限公司 | 污水处理设施出口(DW001) | 化学需氧量 | 2022-06-01 | 17 | 18.506 | mg/L | 1.51mg/L | 绝对误差 | 合格
奎屯源智智慧水务有限公司 | 污水处理设施出口(DW001) | 化学需氧量 | 2022-06-01 | 21 | 18.224 | mg/L | -2.78mg/L | 绝对误差 | 合格
奎屯源智智慧水务有限公司 | 污水处理设施出口(DW001) | 化学需氧量 | 2022-06-01 | 100 | 95.63 | mg/L | -4.37% | 相对误差 | 合格
奎屯源智智慧水务有限公司 | 污水处理设施出口(DW001) | 总氮（以N计） | 2022-06-01 | 7.34 | 6.964 | mg/L | -5.12% | 相对误差 | 合格
奎屯源智智慧水务有限公司 | 污水处理设施出口(DW001) | 总氮（以N计） | 2022-06-01 | 7.05 | 6.472 | mg/L | -8.2% | 相对误差 | 合格
奎屯源智智慧水务有限公司 | 污水处理设施出口(DW001) | 总氮（以N计） | 2022-06-01 | 7.14 | 6.943 | mg/L | -2.76% | 相对误差 | 合格
奎屯源智智慧水务有限公司 | 污水处理设施出口(DW001) | 总氮（以N计） | 2022-06-01 | 25.0 | 23.97 | mg/L | -4.12% | 相对误差 | 合格
奎屯源智智慧水务有限公司 | 污水处理设施出口(DW001) | 总磷（以P计） | 2022-06-01 | 0.32 | 0.332 | mg/L | 0.01mg/L | 绝对误差 | 合格
奎屯源智智慧水务有限公司 | 污水处理设施出口(DW001) | 总磷（以P计） | 2022-06-01 | 0.34 | 0.379 | mg/L | 0.04mg/L | 绝对误差 | 合格
奎屯源智智慧水务有限公司 | 污水处理设施出口(DW001) | 总磷（以P计） | 2022-06-01 | 0.44 | 0.403 | mg/L | -8.41% | 相对误差 | 合格
奎屯源智智慧水务有限公司 | 污水处理设施出口(DW001) | 总磷（以P计） | 2022-06-01 | 2.50 | 2.407 | mg/L | -3.72% | 相对误差 | 合格
奎屯中智达环保科技有限公司 | 厂出水口（综排口）(DW001) | pH值 | 2022-03-02 | 7.52 | 7.55 | 无量纲 | 0.03pH | 绝对误差 | 合格
奎屯中智达环保科技有限公司 | 厂出水口（综排口）(DW001) | 氨氮（NH3-N） | 2022-03-02 | 1.50 | 1.67 | mg/L | 0.17mg/L | 绝对误差 | 合格
奎屯中智达环保科技有限公司 | 厂出水口（综排口）(DW001) | 氨氮（NH3-N） | 2022-03-02 | 1.50 | 1.65 | mg/L | 0.15mg/L | 绝对误差 | 合格
奎屯中智达环保科技有限公司 | 厂出水口（综排口）(DW001) | 氨氮（NH3-N） | 2022-03-02 | 1.50 | 1.64 | mg/L | 0.14mg/L | 绝对误差 | 合格
奎屯中智达环保科技有限公司 | 厂出水口（综排口）(DW001) | 氨氮（NH3-N） | 2022-03-02 | 8.00 | 8.44 | mg/L | 5.5% | 相对误差 | 合格
奎屯中智达环保科技有限公司 | 厂出水口（综排口）(DW001) | 化学需氧量 | 2022-03-02 | 27 | 27 | mg/L | 0mg/L | 绝对误差 | 合格
奎屯中智达环保科技有限公司 | 厂出水口（综排口）(DW001) | 化学需氧量 | 2022-03-02 | 27 | 28 | mg/L | 1mg/L | 绝对误差 | 合格
奎屯中智达环保科技有限公司 | 厂出水口（综排口）(DW001) | 化学需氧量 | 2022-03-02 | 27 | 27 | mg/L | 0mg/L | 绝对误差 | 合格
奎屯中智达环保科技有限公司 | 厂出水口（综排口）(DW001) | 化学需氧量 | 2022-03-02 | 130 | 129 | mg/L | -0.77% | 相对误差 | 合格
奎屯中智达环保科技有限公司 | 厂出水口（综排口）(DW001) | 总氮（以N计） | 2022-03-02 | 7.86 | 8.72 | mg/L | 10.94% | 相对误差 | 合格
奎屯中智达环保科技有限公司 | 厂出水口（综排口）(DW001) | 总氮（以N计） | 2022-03-02 | 7.22 | 7.98 | mg/L | 10.53% | 相对误差 | 合格
奎屯中智达环保科技有限公司 | 厂出水口（综排口）(DW001) | 总氮（以N计） | 2022-03-02 | 7.44 | 8.03 | mg/L | 7.93% | 相对误差 | 合格
奎屯中智达环保科技有限公司 | 厂出水口（综排口）(DW001) | 总氮（以N计） | 2022-03-02 | 10.00 | 9.93 | mg/L | -0.7% | 相对误差 | 合格
奎屯中智达环保科技有限公司 | 厂出水口（综排口）(DW001) | 总磷（以P计） | 2022-03-02 | 0.20 | 0.19 | mg/L | -0.01mg/L | 绝对误差 | 合格
奎屯中智达环保科技有限公司 | 厂出水口（综排口）(DW001) | 总磷（以P计） | 2022-03-02 | 0.20 | 0.19 | mg/L | -0.01mg/L | 绝对误差 | 合格
奎屯中智达环保科技有限公司 | 厂出水口（综排口）(DW001) | 总磷（以P计） | 2022-03-02 | 0.20 | 0.19 | mg/L | -0.01mg/L | 绝对误差 | 合格
奎屯中智达环保科技有限公司 | 厂出水口（综排口）(DW001) | 总磷（以P计） | 2022-03-02 | 1.25 | 1.22 | mg/L | -2.4% | 相对误差 | 合格
奎屯中智达环保科技有限公司 | 厂出水口（综排口）(DW001) | pH值 | 2022-08-02 | 7.8 | 8.0 | 无量纲 | 0.2pH | 绝对误差 | 合格
奎屯中智达环保科技有限公司 | 厂出水口（综排口）(DW001) | 氨氮（NH3-N） | 2022-08-02 | 1.50 | 1.60 | mg/L | 0.1mg/L | 绝对误差 | 合格
奎屯中智达环保科技有限公司 | 厂出水口（综排口）(DW001) | 氨氮（NH3-N） | 2022-08-02 | 1.50 | 1.57 | mg/L | 0.07mg/L | 绝对误差 | 合格
奎屯中智达环保科技有限公司 | 厂出水口（综排口）(DW001) | 氨氮（NH3-N） | 2022-08-02 | 1.50 | 1.61 | mg/L | 0.11mg/L | 绝对误差 | 合格
奎屯中智达环保科技有限公司 | 厂出水口（综排口）(DW001) | 氨氮（NH3-N） | 2022-08-02 | 10.00 | 10.05 | mg/L | 0.5% | 相对误差 | 合格
奎屯中智达环保科技有限公司 | 厂出水口（综排口）(DW001) | 化学需氧量 | 2022-08-02 | 25 | 25 | mg/L | 0mg/L | 绝对误差 | 合格
奎屯中智达环保科技有限公司 | 厂出水口（综排口）(DW001) | 化学需氧量 | 2022-08-02 | 25 | 23 | mg/L | -2mg/L | 绝对误差 | 合格
奎屯中智达环保科技有限公司 | 厂出水口（综排口）(DW001) | 化学需氧量 | 2022-08-02 | 25 | 29 | mg/L | 4mg/L | 绝对误差 | 合格
奎屯中智达环保科技有限公司 | 厂出水口（综排口）(DW001) | 化学需氧量 | 2022-08-02 | 100 | 92 | mg/L | -8% | 相对误差 | 合格
奎屯中智达环保科技有限公司 | 厂出水口（综排口）(DW001) | 总氮（以N计） | 2022-08-02 | 7.91 | 7.78 | mg/L | -1.64% | 相对误差 | 合格
奎屯中智达环保科技有限公司 | 厂出水口（综排口）(DW001) | 总氮（以N计） | 2022-08-02 | 7.85 | 7.47 | mg/L | -4.84% | 相对误差 | 合格
奎屯中智达环保科技有限公司 | 厂出水口（综排口）(DW001) | 总氮（以N计） | 2022-08-02 | 8.16 | 8.21 | mg/L | 0.61% | 相对误差 | 合格
奎屯中智达环保科技有限公司 | 厂出水口（综排口）(DW001) | 总氮（以N计） | 2022-08-02 | 40.00 | 41.2 | mg/L | 3% | 相对误差 | 合格
奎屯中智达环保科技有限公司 | 厂出水口（综排口）(DW001) | 总磷（以P计） | 2022-08-02 | 0.20 | 0.22 | mg/L | 0.02mg/L | 绝对误差 | 合格
奎屯中智达环保科技有限公司 | 厂出水口（综排口）(DW001) | 总磷（以P计） | 2022-08-02 | 0.20 | 0.23 | mg/L | 0.03mg/L | 绝对误差 | 合格
奎屯中智达环保科技有限公司 | 厂出水口（综排口）(DW001) | 总磷（以P计） | 2022-08-02 | 0.20 | 0.23 | mg/L | 0.03mg/L | 绝对误差 | 合格
奎屯中智达环保科技有限公司 | 厂出水口（综排口）(DW001) | 总磷（以P计） | 2022-08-02 | 1.00 | 1.05 | mg/L | 5% | 相对误差 | 合格