## 废气比对
伊犁州2022年上半年废气在线比对数据
企业名称 | 监测点 | 监测项目 | 监测日期 | 手动监测结果 | 自动监测结果 | 取值单位 | 结果误差 | 计算类型 | 评价标准要求的值 | 是否合格
安琪酵母（伊犁）有限公司 | DHX-45-3.82/450-H1 | 氮氧化物 | 2022-02-24 | 205 | 196 | mg/m3 | -8mg/m3 | 绝对误差 | 绝对误差不超过±41mg/m3 | 合格
安琪酵母（伊犁）有限公司 | DHX-45-3.82/450-H1 | 氮氧化物 | 2022-02-24 | 206 | 198 | mg/m3 | -8mg/m3 | 绝对误差 | 绝对误差不超过±41mg/m3 | 合格
安琪酵母（伊犁）有限公司 | DHX-45-3.82/450-H1 | 氮氧化物 | 2022-02-24 | 208 | 202 | mg/m3 | -8mg/m3 | 绝对误差 | 绝对误差不超过±41mg/m3 | 合格
安琪酵母（伊犁）有限公司 | DHX-45-3.82/450-H1 | 氮氧化物 | 2022-02-24 | 209 | 201 | mg/m3 | -8mg/m3 | 绝对误差 | 绝对误差不超过±41mg/m3 | 合格
安琪酵母（伊犁）有限公司 | DHX-45-3.82/450-H1 | 氮氧化物 | 2022-02-24 | 208 | 198 | mg/m3 | -8mg/m3 | 绝对误差 | 绝对误差不超过±41mg/m3 | 合格
安琪酵母（伊犁）有限公司 | DHX-45-3.82/450-H1 | 二氧化硫 | 2022-02-24 | 23.5 | 23.5 | mg/m3 | 1.56mg/m3 | 绝对误差 | 绝对误差不超过±17mg/m3 | 合格
安琪酵母（伊犁）有限公司 | DHX-45-3.82/450-H1 | 二氧化硫 | 2022-02-24 | 25.0 | 22.2 | mg/m3 | 1.56mg/m3 | 绝对误差 | 绝对误差不超过±17mg/m3 | 合格
安琪酵母（伊犁）有限公司 | DHX-45-3.82/450-H1 | 二氧化硫 | 2022-02-24 | 21.4 | 22.6 | mg/m3 | 1.56mg/m3 | 绝对误差 | 绝对误差不超过±17mg/m3 | 合格
安琪酵母（伊犁）有限公司 | DHX-45-3.82/450-H1 | 二氧化硫 | 2022-02-24 | 17.4 | 24.2 | mg/m3 | 1.56mg/m3 | 绝对误差 | 绝对误差不超过±17mg/m3 | 合格
安琪酵母（伊犁）有限公司 | DHX-45-3.82/450-H1 | 二氧化硫 | 2022-02-24 | 21.3 | 24.4 | mg/m3 | 1.56mg/m3 | 绝对误差 | 绝对误差不超过±17mg/m3 | 合格
安琪酵母（伊犁）有限公司 | DHX-45-3.82/450-H1 | 二氧化硫 | 2022-02-24 | 23.2 | 24.3 | mg/m3 | 1.56mg/m3 | 绝对误差 | 绝对误差不超过±17mg/m3 | 合格
安琪酵母（伊犁）有限公司 | DHX-45-3.82/450-H1 | 含氧量 | 2022-02-24 | 10.44 | 10.52 | % | 1.36% | 相对准确度 | 相对准确度≤15% | 合格
安琪酵母（伊犁）有限公司 | DHX-45-3.82/450-H1 | 含氧量 | 2022-02-24 | 10.41 | 10.15 | % | 1.36% | 相对准确度 | 相对准确度≤15% | 合格
安琪酵母（伊犁）有限公司 | DHX-45-3.82/450-H1 | 含氧量 | 2022-02-24 | 10.07 | 10.11 | % | 1.36% | 相对准确度 | 相对准确度≤15% | 合格
安琪酵母（伊犁）有限公司 | DHX-45-3.82/450-H1 | 含氧量 | 2022-02-24 | 10.11 | 10.19 | % | 1.36% | 相对准确度 | 相对准确度≤15% | 合格
安琪酵母（伊犁）有限公司 | DHX-45-3.82/450-H1 | 含氧量 | 2022-02-24 | 10.11 | 10.11 | % | 1.36% | 相对准确度 | 相对准确度≤15% | 合格
安琪酵母（伊犁）有限公司 | DHX-45-3.82/450-H1 | 含氧量 | 2022-02-24 | 10.21 | 10.29 | % | 1.36% | 相对准确度 | 相对准确度≤15% | 合格
安琪酵母（伊犁）有限公司 | DHX-45-3.82/450-H1 | 流速 | 2022-02-24 | 1.6 | 2.80 | m/s | 11.43% | 相对误差 | 相对误差不超过±12% | 合格
安琪酵母（伊犁）有限公司 | DHX-45-3.82/450-H1 | 流速 | 2022-02-24 | 1.9 | 1.84 | m/s | 11.43% | 相对误差 | 相对误差不超过±12% | 合格
安琪酵母（伊犁）有限公司 | DHX-45-3.82/450-H1 | 流速 | 2022-02-24 | 2.8 | 2.38 | m/s | 11.43% | 相对误差 | 相对误差不超过±12% | 合格
安琪酵母（伊犁）有限公司 | DHX-45-3.82/450-H1 | 湿度 | 2022-02-24 | 13.2 | 13.8 | % | 3.03% | 相对误差 | 相对误差不超过±25% | 合格
安琪酵母（伊犁）有限公司 | DHX-45-3.82/450-H1 | 湿度 | 2022-02-24 | 13.2 | 13.5 | % | 3.03% | 相对误差 | 相对误差不超过±25% | 合格
安琪酵母（伊犁）有限公司 | DHX-45-3.82/450-H1 | 湿度 | 2022-02-24 | 13.2 | 13.5 | % | 3.03% | 相对误差 | 相对误差不超过±25% | 合格
安琪酵母（伊犁）有限公司 | DHX-45-3.82/450-H1 | 温度 | 2022-02-24 | 49.7 | 48.9 | °C | -0.9℃ | 绝对误差 | 绝对误差不超过±3℃ | 合格
安琪酵母（伊犁）有限公司 | DHX-45-3.82/450-H1 | 温度 | 2022-02-24 | 49.8 | 48.8 | °C | -0.9℃ | 绝对误差 | 绝对误差不超过±3℃ | 合格
安琪酵母（伊犁）有限公司 | DHX-45-3.82/450-H1 | 温度 | 2022-02-24 | 49.7 | 48.8 | °C | -0.9℃ | 绝对误差 | 绝对误差不超过±3℃ | 合格
安琪酵母（伊犁）有限公司 | DHX-45-3.82/450-H1 | 氮氧化物 | 2022-03-24 | 206 | 199 | mg/m3 | -8mg/m3 | 绝对误差 | 绝对误差不超过±41mg/m3 | 合格
奎屯锦疆化工有限公司 | 三聚氰胺二期废气综费口(DA001) | 氮氧化物 | 2022-06-01 | 117 | 115.78 | mg/m3 | 2.06mg/m3 | 绝对误差 | 绝对误差不超过±41mg/m3 | 合格
奎屯锦疆化工有限公司 | 三聚氰胺二期废气综费口(DA001) | 氮氧化物 | 2022-06-01 | 104 | 105.84 | mg/m3 | 2.06mg/m3 | 绝对误差 | 绝对误差不超过±41mg/m3 | 合格
奎屯锦疆化工有限公司 | 三聚氰胺二期废气综费口(DA001) | 氮氧化物 | 2022-06-01 | 93 | 102.04 | mg/m3 | 2.06mg/m3 | 绝对误差 | 绝对误差不超过±41mg/m3 | 合格
奎屯锦疆化工有限公司 | 三聚氰胺二期废气综费口(DA001) | 氮氧化物 | 2022-06-01 | 96 | 109.83 | mg/m3 | 2.06mg/m3 | 绝对误差 | 绝对误差不超过±41mg/m3 | 合格
奎屯锦疆化工有限公司 | 三聚氰胺二期废气综费口(DA001) | 氮氧化物 | 2022-06-01 | 114 | 109.34 | mg/m3 | 2.06mg/m3 | 绝对误差 | 绝对误差不超过±41mg/m3 | 合格
奎屯锦疆化工有限公司 | 三聚氰胺二期废气综费口(DA001) | 氮氧化物 | 2022-06-01 | 118 | 111.55 | mg/m3 | 2.06mg/m3 | 绝对误差 | 绝对误差不超过±41mg/m3 | 合格
奎屯锦疆化工有限公司 | 三聚氰胺二期废气综费口(DA001) | 二氧化硫 | 2022-06-01 | <2 | 6.14 | mg/m3 | 4.33mg/m3 | 绝对误差 | 绝对误差不超过±17mg/m3 | 合格
奎屯锦疆化工有限公司 | 三聚氰胺二期废气综费口(DA001) | 二氧化硫 | 2022-06-01 | <2 | 3.74 | mg/m3 | 4.33mg/m3 | 绝对误差 | 绝对误差不超过±17mg/m3 | 合格
奎屯锦疆化工有限公司 | 三聚氰胺二期废气综费口(DA001) | 二氧化硫 | 2022-06-01 | <2 | 4.42 | mg/m3 | 4.33mg/m3 | 绝对误差 | 绝对误差不超过±17mg/m3 | 合格
奎屯锦疆化工有限公司 | 三聚氰胺二期废气综费口(DA001) | 二氧化硫 | 2022-06-01 | <2 | 5.40 | mg/m3 | 4.33mg/m3 | 绝对误差 | 绝对误差不超过±17mg/m3 | 合格
奎屯锦疆化工有限公司 | 三聚氰胺二期废气综费口(DA001) | 二氧化硫 | 2022-06-01 | <2 | 6.08 | mg/m3 | 4.33mg/m3 | 绝对误差 | 绝对误差不超过±17mg/m3 | 合格
奎屯锦疆化工有限公司 | 三聚氰胺二期废气综费口(DA001) | 含氧量 | 2022-06-01 | 12.98 | 12.65 | % | 3.5% | 相对准确度 | 相对准确度≤15% | 合格
奎屯锦疆化工有限公司 | 三聚氰胺二期废气综费口(DA001) | 含氧量 | 2022-06-01 | 12.51 | 12.23 | % | 3.5% | 相对准确度 | 相对准确度≤15% | 合格
奎屯锦疆化工有限公司 | 三聚氰胺二期废气综费口(DA001) | 含氧量 | 2022-06-01 | 12.64 | 12.23 | % | 3.5% | 相对准确度 | 相对准确度≤15% | 合格
奎屯锦疆化工有限公司 | 三聚氰胺二期废气综费口(DA001) | 含氧量 | 2022-06-01 | 12.87 | 12.57 | % | 3.5% | 相对准确度 | 相对准确度≤15% | 合格
奎屯锦疆化工有限公司 | 三聚氰胺二期废气综费口(DA001) | 含氧量 | 2022-06-01 | 13.48 | 13.06 | % | 3.5% | 相对准确度 | 相对准确度≤15% | 合格
奎屯锦疆化工有限公司 | 三聚氰胺二期废气综费口(DA001) | 含氧量 | 2022-06-01 | 13.63 | 13.14 | % | 3.5% | 相对准确度 | 相对准确度≤15% | 合格
奎屯锦疆化工有限公司 | 三聚氰胺二期废气综费口(DA001) | 流速 | 2022-06-01 | 8.6 | 8.33 | m/s | -5.36% | 相对误差 | 相对误差不超过±12% | 合格
奎屯锦疆化工有限公司 | 三聚氰胺二期废气综费口(DA001) | 流速 | 2022-06-01 | 9.3 | 8.22 | m/s | -5.36% | 相对误差 | 相对误差不超过±12% | 合格
奎屯锦疆化工有限公司 | 三聚氰胺二期废气综费口(DA001) | 流速 | 2022-06-01 | 8.4 | 8.34 | m/s | -5.36% | 相对误差 | 相对误差不超过±12% | 合格
奎屯锦疆化工有限公司 | 三聚氰胺二期废气综费口(DA001) | 湿度 | 2022-06-01 | 50.8 | 51.43 | % | -0.9% | 相对误差 | 相对误差不超过±25% | 合格
奎屯锦疆化工有限公司 | 三聚氰胺二期废气综费口(DA001) | 湿度 | 2022-06-01 | 53.2 | 51.99 | % | -0.9% | 相对误差 | 相对误差不超过±25% | 合格
奎屯锦疆化工有限公司 | 三聚氰胺二期废气综费口(DA001) | 湿度 | 2022-06-01 | 51.9 | 51.09 | % | -0.9% | 相对误差 | 相对误差不超过±25% | 合格
奎屯锦疆化工有限公司 | 三聚氰胺二期废气综费口(DA001) | 温度 | 2022-06-01 | 50.8 | 51.43 | °C | -0.47℃ | 绝对误差 | 绝对误差不超过±3℃ | 合格
奎屯锦疆化工有限公司 | 三聚氰胺二期废气综费口(DA001) | 温度 | 2022-06-01 | 51.9 | 51.09 | °C | -0.47℃ | 绝对误差 | 绝对误差不超过±3℃ | 合格
奎屯锦疆化工有限公司 | 三聚氰胺二期废气综费口(DA001) | 烟尘 | 2022-06-01 | 4.3 | 1.84 | mg/m3 | -2.24mg/m3 | 绝对误差 | 绝对误差不超过±5mg/m3 | 合格
奎屯锦疆化工有限公司 | 三聚氰胺二期废气综费口(DA001) | 烟尘 | 2022-06-01 | 4.0 | 1.83 | mg/m3 | -2.24mg/m3 | 绝对误差 | 绝对误差不超过±5mg/m3 | 合格
奎屯锦疆化工有限公司 | 三聚氰胺二期废气综费口(DA001) | 烟尘 | 2022-06-01 | 3.9 | 1.82 | mg/m3 | -2.24mg/m3 | 绝对误差 | 绝对误差不超过±5mg/m3 | 合格
奎屯锦疆化工有限公司 | 三聚氰胺一期废气总排口(001) | 氮氧化物 | 2022-06-01 | 98 | 76.31 | mg/m3 | -14.62mg/m3 | 绝对误差 | 绝对误差不超过±41mg/m3 | 合格
奎屯锦疆化工有限公司 | 三聚氰胺一期废气总排口(001) | 氮氧化物 | 2022-06-01 | 84 | 67.79 | mg/m3 | -14.62mg/m3 | 绝对误差 | 绝对误差不超过±41mg/m3 | 合格
奎屯锦疆化工有限公司 | 三聚氰胺一期废气总排口(001) | 氮氧化物 | 2022-06-01 | 98 | 63.46 | mg/m3 | -14.62mg/m3 | 绝对误差 | 绝对误差不超过±41mg/m3 | 合格
奎屯锦疆化工有限公司 | 三聚氰胺一期废气总排口(001) | 氮氧化物 | 2022-06-01 | 122 | 112.07 | mg/m3 | -14.62mg/m3 | 绝对误差 | 绝对误差不超过±41mg/m3 | 合格
奎屯锦疆化工有限公司 | 三聚氰胺一期废气总排口(001) | 氮氧化物 | 2022-06-01 | 120 | 113.81 | mg/m3 | -14.62mg/m3 | 绝对误差 | 绝对误差不超过±41mg/m3 | 合格
奎屯锦疆化工有限公司 | 三聚氰胺一期废气总排口(001) | 氮氧化物 | 2022-06-01 | 115 | 115.86 | mg/m3 | -14.62mg/m3 | 绝对误差 | 绝对误差不超过±41mg/m3 | 合格
奎屯锦疆化工有限公司 | 三聚氰胺一期废气总排口(001) | 二氧化硫 | 2022-06-01 | <2 | 15.32 | mg/m3 | 3.46mg/m3 | 绝对误差 | 绝对误差不超过±17mg/m3 | 合格
奎屯锦疆化工有限公司 | 三聚氰胺一期废气总排口(001) | 二氧化硫 | 2022-06-01 | <2 | 4.09 | mg/m3 | 3.46mg/m3 | 绝对误差 | 绝对误差不超过±17mg/m3 | 合格
奎屯锦疆化工有限公司 | 三聚氰胺一期废气总排口(001) | 二氧化硫 | 2022-06-01 | <2 | 2.18 | mg/m3 | 3.46mg/m3 | 绝对误差 | 绝对误差不超过±17mg/m3 | 合格
奎屯锦疆化工有限公司 | 三聚氰胺一期废气总排口(001) | 二氧化硫 | 2022-06-01 | <2 | 1.64 | mg/m3 | 3.46mg/m3 | 绝对误差 | 绝对误差不超过±17mg/m3 | 合格
奎屯锦疆化工有限公司 | 三聚氰胺一期废气总排口(001) | 二氧化硫 | 2022-06-01 | <2 | 1.68 | mg/m3 | 3.46mg/m3 | 绝对误差 | 绝对误差不超过±17mg/m3 | 合格
奎屯锦疆化工有限公司 | 三聚氰胺一期废气总排口(001) | 二氧化硫 | 2022-06-01 | <2 | 1.82 | mg/m3 | 3.46mg/m3 | 绝对误差 | 绝对误差不超过±17mg/m3 | 合格
奎屯锦疆化工有限公司 | 三聚氰胺一期废气总排口(001) | 含氧量 | 2022-06-01 | 14.56 | 13.99 | % | 5.38% | 相对准确度 | 相对准确度≤15% | 合格
奎屯锦疆化工有限公司 | 三聚氰胺一期废气总排口(001) | 含氧量 | 2022-06-01 | 15.62 | 15.07 | % | 5.38% | 相对准确度 | 相对准确度≤15% | 合格
奎屯锦疆化工有限公司 | 三聚氰胺一期废气总排口(001) | 含氧量 | 2022-06-01 | 15.74 | 15.67 | % | 5.38% | 相对准确度 | 相对准确度≤15% | 合格
奎屯锦疆化工有限公司 | 三聚氰胺一期废气总排口(001) | 含氧量 | 2022-06-01 | 13.47 | 12.84 | % | 5.38% | 相对准确度 | 相对准确度≤15% | 合格
奎屯锦疆化工有限公司 | 三聚氰胺一期废气总排口(001) | 含氧量 | 2022-06-01 | 13.36 | 12.71 | % | 5.38% | 相对准确度 | 相对准确度≤15% | 合格
奎屯锦疆化工有限公司 | 三聚氰胺一期废气总排口(001) | 含氧量 | 2022-06-01 | 13.21 | 12.52 | % | 5.38% | 相对准确度 | 相对准确度≤15% | 合格
奎屯锦疆化工有限公司 | 三聚氰胺一期废气总排口(001) | 流速 | 2022-06-01 | 11.7 | 10.57 | m/s | -9.89% | 相对误差 | 相对误差不超过±10% | 合格
奎屯锦疆化工有限公司 | 三聚氰胺一期废气总排口(001) | 流速 | 2022-06-01 | 11.6 | 10.40 | m/s | -9.89% | 相对误差 | 相对误差不超过±10% | 合格
奎屯锦疆化工有限公司 | 三聚氰胺一期废气总排口(001) | 流速 | 2022-06-01 | 11.6 | 10.46 | m/s | -9.89% | 相对误差 | 相对误差不超过±10% | 合格
奎屯锦疆化工有限公司 | 三聚氰胺一期废气总排口(001) | 湿度 | 2022-06-01 | 18.9 | 18.62 | % | -2.76% | 相对误差 | 相对误差不超过±25% | 合格
奎屯锦疆化工有限公司 | 三聚氰胺一期废气总排口(001) | 湿度 | 2022-06-01 | 19.1 | 17.38 | % | -2.76% | 相对误差 | 相对误差不超过±25% | 合格
奎屯锦疆化工有限公司 | 三聚氰胺一期废气总排口(001) | 湿度 | 2022-06-01 | 18.6 | 19.06 | % | -2.76% | 相对误差 | 相对误差不超过±25% | 合格
奎屯锦疆化工有限公司 | 三聚氰胺一期废气总排口(001) | 温度 | 2022-06-01 | 50.1 | 49.42 | °C | -0.97℃ | 绝对误差 | 绝对误差不超过±3℃ | 合格
奎屯锦疆化工有限公司 | 三聚氰胺一期废气总排口(001) | 温度 | 2022-06-01 | 49.2 | 48.02 | °C | -0.97℃ | 绝对误差 | 绝对误差不超过±3℃ | 合格
奎屯锦疆化工有限公司 | 三聚氰胺一期废气总排口(001) | 温度 | 2022-06-01 | 50.7 | 49.65 | °C | -0.97℃ | 绝对误差 | 绝对误差不超过±3℃ | 合格
奎屯锦疆化工有限公司 | 三聚氰胺一期废气总排口(001) | 烟尘 | 2022-06-01 | 3.9 | 1.09 | mg/m3 | -2.8mg/m3 | 绝对误差 | 绝对误差不超过±5mg/m3 | 合格
奎屯锦疆化工有限公司 | 三聚氰胺一期废气总排口(001) | 烟尘 | 2022-06-01 | 4.0 | 1.07 | mg/m3 | -2.8mg/m3 | 绝对误差 | 绝对误差不超过±5mg/m3 | 合格
奎屯锦疆化工有限公司 | 三聚氰胺一期废气总排口(001) | 烟尘 | 2022-06-01 | 3.7 | 1.04 | mg/m3 | -2.8mg/m3 | 绝对误差 | 绝对误差不超过±5mg/m3 | 合格
奎屯锦疆化工有限公司 | 热电总排口(DA001) | 氮氧化物 | 2022-06-07 | 7 | 11.60 | mg/m3 | 5.3mg/m3 | 绝对误差 | 绝对误差不超过±12mg/m3 | 合格
奎屯锦疆化工有限公司 | 热电总排口(DA001) | 氮氧化物 | 2022-06-07 | 7 | 11.27 | mg/m3 | 5.3mg/m3 | 绝对误差 | 绝对误差不超过±12mg/m3 | 合格
奎屯锦疆化工有限公司 | 热电总排口(DA001) | 氮氧化物 | 2022-06-07 | 8 | 12.01 | mg/m3 | 5.3mg/m3 | 绝对误差 | 绝对误差不超过±12mg/m3 | 合格
奎屯锦疆化工有限公司 | 热电总排口(DA001) | 氮氧化物 | 2022-06-07 | 5 | 12.35 | mg/m3 | 5.3mg/m3 | 绝对误差 | 绝对误差不超过±12mg/m3 | 合格
奎屯锦疆化工有限公司 | 热电总排口(DA001) | 氮氧化物 | 2022-06-07 | 8 | 15.15 | mg/m3 | 5.3mg/m3 | 绝对误差 | 绝对误差不超过±12mg/m3 | 合格
奎屯锦疆化工有限公司 | 热电总排口(DA001) | 氮氧化物 | 2022-06-07 | 10 | 14.41 | mg/m3 | 5.3mg/m3 | 绝对误差 | 绝对误差不超过±12mg/m3 | 合格
奎屯锦疆化工有限公司 | 热电总排口(DA001) | 二氧化硫 | 2022-06-07 | <2 | 7.55 | mg/m3 | 6.82mg/m3 | 绝对误差 | 绝对误差不超过±17mg/m3 | 合格
奎屯锦疆化工有限公司 | 热电总排口(DA001) | 二氧化硫 | 2022-06-07 | <2 | 7.53 | mg/m3 | 6.82mg/m3 | 绝对误差 | 绝对误差不超过±17mg/m3 | 合格
奎屯锦疆化工有限公司 | 热电总排口(DA001) | 二氧化硫 | 2022-06-07 | <2 | 7.78 | mg/m3 | 6.82mg/m3 | 绝对误差 | 绝对误差不超过±17mg/m3 | 合格
奎屯锦疆化工有限公司 | 热电总排口(DA001) | 二氧化硫 | 2022-06-07 | <2 | 7.86 | mg/m3 | 6.82mg/m3 | 绝对误差 | 绝对误差不超过±17mg/m3 | 合格
奎屯锦疆化工有限公司 | 热电总排口(DA001) | 二氧化硫 | 2022-06-07 | <2 | 8.15 | mg/m3 | 6.82mg/m3 | 绝对误差 | 绝对误差不超过±17mg/m3 | 合格
奎屯锦疆化工有限公司 | 热电总排口(DA001) | 二氧化硫 | 2022-06-07 | <2 | 8.06 | mg/m3 | 6.82mg/m3 | 绝对误差 | 绝对误差不超过±17mg/m3 | 合格
奎屯锦疆化工有限公司 | 热电总排口(DA001) | 烟尘 | 2022-06-07 | 4.3 | 2.99 | mg/m3 | -1.12mg/m3 | 绝对误差 | 绝对误差不超过±5mg/m3 | 合格
奎屯锦疆化工有限公司 | 热电总排口(DA001) | 烟尘 | 2022-06-07 | 4.7 | 3.77 | mg/m3 | -1.12mg/m3 | 绝对误差 | 绝对误差不超过±5mg/m3 | 合格
奎屯锦疆化工有限公司 | 热电总排口(DA001) | 烟尘 | 2022-06-07 | 5.1 | 3.97 | mg/m3 | -1.12mg/m3 | 绝对误差 | 绝对误差不超过±5mg/m3 | 合格
奎屯锦疆化工有限公司 | 热电总排口(DA001) | 含氧量 | 2022-06-07 | 10.43 | 9.92 | % | 6.99% | 相对准确度 | 相对准确度≤15% | 合格
奎屯锦疆化工有限公司 | 热电总排口(DA001) | 含氧量 | 2022-06-07 | 10.42 | 9.89 | % | 6.99% | 相对准确度 | 相对准确度≤15% | 合格
奎屯锦疆化工有限公司 | 热电总排口(DA001) | 含氧量 | 2022-06-07 | 10.35 | 9.72 | % | 6.99% | 相对准确度 | 相对准确度≤15% | 合格
奎屯锦疆化工有限公司 | 热电总排口(DA001) | 含氧量 | 2022-06-07 | 9.88 | 9.27 | % | 6.99% | 相对准确度 | 相对准确度≤15% | 合格
奎屯锦疆化工有限公司 | 热电总排口(DA001) | 含氧量 | 2022-06-07 | 9.89 | 9.21 | % | 6.99% | 相对准确度 | 相对准确度≤15% | 合格
奎屯锦疆化工有限公司 | 热电总排口(DA001) | 含氧量 | 2022-06-07 | 9.91 | 9.18 | % | 6.99% | 相对准确度 | 相对准确度≤15% | 合格
奎屯锦疆化工有限公司 | 热电总排口(DA001) | 流速 | 2022-06-07 | 10.4 | 9.47 | m/s | -7.19% | 相对误差 | 相对误差不超过±12% | 合格
奎屯锦疆化工有限公司 | 热电总排口(DA001) | 流速 | 2022-06-07 | 9.5 | 8.97 | m/s | -7.19% | 相对误差 | 相对误差不超过±12% | 合格
奎屯锦疆化工有限公司 | 热电总排口(DA001) | 流速 | 2022-06-07 | 9.7 | 9.04 | m/s | -7.19% | 相对误差 | 相对误差不超过±12% | 合格
奎屯锦疆化工有限公司 | 热电总排口(DA001) | 湿度 | 2022-06-07 | 13.1 | 13.54 | % | 3.98% | 相对误差 | 相对误差不超过±25% | 合格
奎屯锦疆化工有限公司 | 热电总排口(DA001) | 湿度 | 2022-06-07 | 12.9 | 13.54 | % | 3.98% | 相对误差 | 相对误差不超过±25% | 合格
奎屯锦疆化工有限公司 | 热电总排口(DA001) | 湿度 | 2022-06-07 | 13.2 | 13.68 | % | 3.98% | 相对误差 | 相对误差不超过±25% | 合格
奎屯锦疆化工有限公司 | 热电总排口(DA001) | 温度 | 2022-06-07 | 51.2 | 52.04 | °C | 0.33℃ | 绝对误差 | 绝对误差不超过±3℃ | 合格
奎屯锦疆化工有限公司 | 热电总排口(DA001) | 温度 | 2022-06-07 | 52.7 | 52.09 | °C | 0.33℃ | 绝对误差 | 绝对误差不超过±3℃ | 合格
奎屯锦疆化工有限公司 | 热电总排口(DA001) | 温度 | 2022-06-07 | 51.6 | 52.34 | °C | 0.33℃ | 绝对误差 | 绝对误差不超过±3℃ | 合格
奎屯锦疆化工有限公司 | 三聚氰胺二期废气综费口(DA001) | 二氧化硫 | 2022-06-08 | <2 | 6.19 | mg/m3 | 4.33mg/m3 | 绝对误差 | 绝对误差不超过±17mg/m3 | 合格
奎屯锦疆化工有限公司 | 三聚氰胺二期废气综费口(DA001) | 温度 | 2022-06-08 | 53.2 | 51.99 | °C | -0.47℃ | 绝对误差 | 绝对误差不超过±3℃ | 合格
奎屯锦疆热电有限公司 | 废气监测点1（DA001）(DA001) | 氮氧化物 | 2022-05-31 | 14 | 19.25 | mg/m3 | -1.78mg/m3 | 绝对误差 | 绝对误差不超过±12mg/m3 | 合格
奎屯锦疆热电有限公司 | 废气监测点1（DA001）(DA001) | 氮氧化物 | 2022-05-31 | 13 | 14.8 | mg/m3 | -1.78mg/m3 | 绝对误差 | 绝对误差不超过±12mg/m3 | 合格
奎屯锦疆热电有限公司 | 废气监测点1（DA001）(DA001) | 氮氧化物 | 2022-05-31 | 16 | 3.9 | mg/m3 | -1.78mg/m3 | 绝对误差 | 绝对误差不超过±12mg/m3 | 合格
奎屯锦疆热电有限公司 | 废气监测点1（DA001）(DA001) | 氮氧化物 | 2022-05-31 | 7 | 7.43 | mg/m3 | -1.78mg/m3 | 绝对误差 | 绝对误差不超过±12mg/m3 | 合格
奎屯锦疆热电有限公司 | 废气监测点1（DA001）(DA001) | 氮氧化物 | 2022-05-31 | 10 | 7.63 | mg/m3 | -1.78mg/m3 | 绝对误差 | 绝对误差不超过±12mg/m3 | 合格
奎屯锦疆热电有限公司 | 废气监测点1（DA001）(DA001) | 氮氧化物 | 2022-05-31 | 10 | 6.31 | mg/m3 | -1.78mg/m3 | 绝对误差 | 绝对误差不超过±12mg/m3 | 合格
奎屯锦疆热电有限公司 | 废气监测点1（DA001）(DA001) | 二氧化硫 | 2022-05-31 | <2 | 0.09 | mg/m3 | -0.98mg/m3 | 绝对误差 | 绝对误差不超过±17mg/m3 | 合格
奎屯锦疆热电有限公司 | 废气监测点1（DA001）(DA001) | 二氧化硫 | 2022-05-31 | <2 | 0.00 | mg/m3 | -0.98mg/m3 | 绝对误差 | 绝对误差不超过±17mg/m3 | 合格
奎屯锦疆热电有限公司 | 废气监测点1（DA001）(DA001) | 二氧化硫 | 2022-05-31 | <2 | 0.00 | mg/m3 | -0.98mg/m3 | 绝对误差 | 绝对误差不超过±17mg/m3 | 合格
奎屯锦疆热电有限公司 | 废气监测点1（DA001）(DA001) | 二氧化硫 | 2022-05-31 | <2 | 0.02 | mg/m3 | -0.98mg/m3 | 绝对误差 | 绝对误差不超过±17mg/m3 | 合格
奎屯锦疆热电有限公司 | 废气监测点1（DA001）(DA001) | 二氧化硫 | 2022-05-31 | <2 | 0.00 | mg/m3 | -0.98mg/m3 | 绝对误差 | 绝对误差不超过±17mg/m3 | 合格
奎屯锦疆热电有限公司 | 废气监测点1（DA001）(DA001) | 二氧化硫 | 2022-05-31 | <2 | 0.00 | mg/m3 | -0.98mg/m3 | 绝对误差 | 绝对误差不超过±17mg/m3 | 合格
奎屯锦疆热电有限公司 | 废气监测点1（DA001）(DA001) | 烟尘 | 2022-05-31 | 10.6 | 5.17 | mg/m3 | -5.44mg/m3 | 绝对误差 | 绝对误差不超过±6mg/m3 | 合格
奎屯锦疆热电有限公司 | 废气监测点1（DA001）(DA001) | 烟尘 | 2022-05-31 | 10.5 | 5.16 | mg/m3 | -5.44mg/m3 | 绝对误差 | 绝对误差不超过±6mg/m3 | 合格
奎屯锦疆热电有限公司 | 废气监测点1（DA001）(DA001) | 烟尘 | 2022-05-31 | 10.7 | 5.16 | mg/m3 | -5.44mg/m3 | 绝对误差 | 绝对误差不超过±6mg/m3 | 合格
奎屯锦疆热电有限公司 | 废气监测点1（DA001）(DA001) | 含氧量 | 2022-05-31 | 9.57 | 9.96 | % | 7.86% | 相对准确度 | 相对准确度≤15% | 合格
奎屯锦疆热电有限公司 | 废气监测点1（DA001）(DA001) | 含氧量 | 2022-05-31 | 9.56 | 10.03 | % | 7.86% | 相对准确度 | 相对准确度≤15% | 合格
奎屯锦疆热电有限公司 | 废气监测点1（DA001）(DA001) | 含氧量 | 2022-05-31 | 9.75 | 9.41 | % | 7.86% | 相对准确度 | 相对准确度≤15% | 合格
奎屯锦疆热电有限公司 | 废气监测点1（DA001）(DA001) | 含氧量 | 2022-05-31 | 9.55 | 9.41 | % | 7.86% | 相对准确度 | 相对准确度≤15% | 合格
奎屯锦疆热电有限公司 | 废气监测点1（DA001）(DA001) | 含氧量 | 2022-05-31 | 10.47 | 9.50 | % | 7.86% | 相对准确度 | 相对准确度≤15% | 合格
奎屯锦疆热电有限公司 | 废气监测点1（DA001）(DA001) | 含氧量 | 2022-05-31 | 10.04 | 9.49 | % | 7.86% | 相对准确度 | 相对准确度≤15% | 合格
奎屯锦疆热电有限公司 | 废气监测点1（DA001）(DA001) | 流速 | 2022-05-31 | 12.3 | 12.46 | m/s | 0.58% | 相对误差 | 相对误差不超过±10% | 合格
奎屯锦疆热电有限公司 | 废气监测点1（DA001）(DA001) | 流速 | 2022-05-31 | 12.0 | 12.12 | m/s | 0.58% | 相对误差 | 相对误差不超过±10% | 合格
奎屯锦疆热电有限公司 | 废气监测点1（DA001）(DA001) | 流速 | 2022-05-31 | 12.2 | 12.15 | m/s | 0.58% | 相对误差 | 相对误差不超过±10% | 合格
奎屯锦疆热电有限公司 | 废气监测点1（DA001）(DA001) | 湿度 | 2022-05-31 | 13.5 | 14.04 | % | 2.26% | 相对误差 | 相对误差不超过±25% | 合格
奎屯锦疆热电有限公司 | 废气监测点1（DA001）(DA001) | 湿度 | 2022-05-31 | 13.8 | 14.04 | % | 2.26% | 相对误差 | 相对误差不超过±25% | 合格
奎屯锦疆热电有限公司 | 废气监测点1（DA001）(DA001) | 湿度 | 2022-05-31 | 13.9 | 14.05 | % | 2.26% | 相对误差 | 相对误差不超过±25% | 合格
奎屯锦疆热电有限公司 | 废气监测点1（DA001）(DA001) | 温度 | 2022-05-31 | 52.1 | 51.89 | °C | -0.66℃ | 绝对误差 | 绝对误差不超过±3℃ | 合格
奎屯锦疆热电有限公司 | 废气监测点1（DA001）(DA001) | 温度 | 2022-05-31 | 52.8 | 51.90 | °C | -0.66℃ | 绝对误差 | 绝对误差不超过±3℃ | 合格
奎屯锦疆热电有限公司 | 废气监测点1（DA001）(DA001) | 温度 | 2022-05-31 | 53.0 | 52.11 | °C | -0.66℃ | 绝对误差 | 绝对误差不超过±3℃ | 合格
新疆艾斯米尔锰合金有限公司 | 总排口(FQPK-0001) | 氮氧化物 | 2022-05-30 | 9 | 25.40 | mg/m3 | 6.59mg/m3 | 绝对误差 | 绝对误差不超过±12mg/m3 | 合格
新疆艾斯米尔锰合金有限公司 | 总排口(FQPK-0001) | 氮氧化物 | 2022-05-30 | 17 | 24.15 | mg/m3 | 6.59mg/m3 | 绝对误差 | 绝对误差不超过±12mg/m3 | 合格
新疆艾斯米尔锰合金有限公司 | 总排口(FQPK-0001) | 氮氧化物 | 2022-05-30 | 14 | 19.57 | mg/m3 | 6.59mg/m3 | 绝对误差 | 绝对误差不超过±12mg/m3 | 合格
新疆艾斯米尔锰合金有限公司 | 总排口(FQPK-0001) | 氮氧化物 | 2022-05-30 | 15 | 18.79 | mg/m3 | 6.59mg/m3 | 绝对误差 | 绝对误差不超过±12mg/m3 | 合格
新疆艾斯米尔锰合金有限公司 | 总排口(FQPK-0001) | 氮氧化物 | 2022-05-30 | 16 | 16.17 | mg/m3 | 6.59mg/m3 | 绝对误差 | 绝对误差不超过±12mg/m3 | 合格
新疆艾斯米尔锰合金有限公司 | 总排口(FQPK-0001) | 氮氧化物 | 2022-05-30 | 13 | 19.46 | mg/m3 | 6.59mg/m3 | 绝对误差 | 绝对误差不超过±12mg/m3 | 合格
新疆艾斯米尔锰合金有限公司 | 总排口(FQPK-0001) | 二氧化硫 | 2022-05-30 | <2 | 5.26 | mg/m3 | 0.69mg/m3 | 绝对误差 | 绝对误差不超过±17mg/m3 | 合格
新疆艾斯米尔锰合金有限公司 | 总排口(FQPK-0001) | 二氧化硫 | 2022-05-30 | <2 | 1.94 | mg/m3 | 0.69mg/m3 | 绝对误差 | 绝对误差不超过±17mg/m3 | 合格
新疆艾斯米尔锰合金有限公司 | 总排口(FQPK-0001) | 二氧化硫 | 2022-05-30 | <2 | 0.11 | mg/m3 | 0.69mg/m3 | 绝对误差 | 绝对误差不超过±17mg/m3 | 合格
新疆艾斯米尔锰合金有限公司 | 总排口(FQPK-0001) | 二氧化硫 | 2022-05-30 | <2 | 0.26 | mg/m3 | 0.69mg/m3 | 绝对误差 | 绝对误差不超过±17mg/m3 | 合格
新疆艾斯米尔锰合金有限公司 | 总排口(FQPK-0001) | 二氧化硫 | 2022-05-30 | <2 | 0.35 | mg/m3 | 0.69mg/m3 | 绝对误差 | 绝对误差不超过±17mg/m3 | 合格
新疆艾斯米尔锰合金有限公司 | 总排口(FQPK-0001) | 二氧化硫 | 2022-05-30 | <2 | 2.23 | mg/m3 | 0.69mg/m3 | 绝对误差 | 绝对误差不超过±17mg/m3 | 合格
新疆艾斯米尔锰合金有限公司 | 总排口(FQPK-0001) | 含氧量 | 2022-05-30 | 10.78 | 10.38 | % | 14.32% | 相对准确度 | 相对准确度≤15% | 合格
新疆艾斯米尔锰合金有限公司 | 总排口(FQPK-0001) | 含氧量 | 2022-05-30 | 11.18 | 10.54 | % | 14.32% | 相对准确度 | 相对准确度≤15% | 合格
新疆艾斯米尔锰合金有限公司 | 总排口(FQPK-0001) | 含氧量 | 2022-05-30 | 12.45 | 10.49 | % | 14.32% | 相对准确度 | 相对准确度≤15% | 合格
新疆艾斯米尔锰合金有限公司 | 总排口(FQPK-0001) | 含氧量 | 2022-05-30 | 11.81 | 10.49 | % | 14.32% | 相对准确度 | 相对准确度≤15% | 合格
新疆艾斯米尔锰合金有限公司 | 总排口(FQPK-0001) | 含氧量 | 2022-05-30 | 11.83 | 10.63 | % | 14.32% | 相对准确度 | 相对准确度≤15% | 合格
新疆艾斯米尔锰合金有限公司 | 总排口(FQPK-0001) | 含氧量 | 2022-05-30 | 11.75 | 10.68 | % | 14.32% | 相对准确度 | 相对准确度≤15% | 合格
新疆艾斯米尔锰合金有限公司 | 总排口(FQPK-0001) | 流速 | 2022-05-30 | 6.3 | 6.05 | m/s | -2.74% | 相对误差 | 相对误差不超过±12% | 合格
新疆艾斯米尔锰合金有限公司 | 总排口(FQPK-0001) | 流速 | 2022-05-30 | 5.8 | 6.09 | m/s | -2.74% | 相对误差 | 相对误差不超过±12% | 合格
新疆艾斯米尔锰合金有限公司 | 总排口(FQPK-0001) | 流速 | 2022-05-30 | 6.5 | 5.95 | m/s | -2.74% | 相对误差 | 相对误差不超过±12% | 合格
新疆艾斯米尔锰合金有限公司 | 总排口(FQPK-0001) | 湿度 | 2022-05-30 | 11.4 | 11.85 | % | 3.61% | 相对误差 | 相对误差不超过±25% | 合格
新疆艾斯米尔锰合金有限公司 | 总排口(FQPK-0001) | 湿度 | 2022-05-30 | 11.0 | 11.83 | % | 3.61% | 相对误差 | 相对误差不超过±25% | 合格
新疆艾斯米尔锰合金有限公司 | 总排口(FQPK-0001) | 湿度 | 2022-05-30 | 11.7 | 11.67 | % | 3.61% | 相对误差 | 相对误差不超过±25% | 合格
新疆艾斯米尔锰合金有限公司 | 总排口(FQPK-0001) | 温度 | 2022-05-30 | 50.5 | 50.63 | °C | 0.33℃ | 绝对误差 | 绝对误差不超过±3℃ | 合格
新疆艾斯米尔锰合金有限公司 | 总排口(FQPK-0001) | 温度 | 2022-05-30 | 50.1 | 50.64 | °C | 0.33℃ | 绝对误差 | 绝对误差不超过±3℃ | 合格
新疆艾斯米尔锰合金有限公司 | 总排口(FQPK-0001) | 温度 | 2022-05-30 | 50.1 | 50.40 | °C | 0.33℃ | 绝对误差 | 绝对误差不超过±3℃ | 合格
新疆艾斯米尔锰合金有限公司 | 总排口(FQPK-0001) | 烟尘 | 2022-05-30 | 9.0 | 4.31 | mg/m3 | -4.47mg/m3 | 绝对误差 | 绝对误差不超过±5mg/m3 | 合格
新疆艾斯米尔锰合金有限公司 | 总排口(FQPK-0001) | 烟尘 | 2022-05-30 | 9.7 | 5.16 | mg/m3 | -4.47mg/m3 | 绝对误差 | 绝对误差不超过±5mg/m3 | 合格
新疆艾斯米尔锰合金有限公司 | 总排口(FQPK-0001) | 烟尘 | 2022-05-30 | 9.4 | 5.24 | mg/m3 | -4.47mg/m3 | 绝对误差 | 绝对误差不超过±5mg/m3 | 合格
新疆艾斯米尔锰合金有限公司 | 烧结后口(FQPK-0001) | 氮氧化物 | 2022-05-31 | 45 | 54.16 | mg/m3 | 5.37mg/m3 | 绝对误差 | 绝对误差不超过±12mg/m3 | 合格
新疆艾斯米尔锰合金有限公司 | 烧结后口(FQPK-0001) | 氮氧化物 | 2022-05-31 | 46 | 54.70 | mg/m3 | 5.37mg/m3 | 绝对误差 | 绝对误差不超过±12mg/m3 | 合格
新疆艾斯米尔锰合金有限公司 | 烧结后口(FQPK-0001) | 氮氧化物 | 2022-05-31 | 28 | 37.13 | mg/m3 | 5.37mg/m3 | 绝对误差 | 绝对误差不超过±12mg/m3 | 合格
新疆艾斯米尔锰合金有限公司 | 烧结后口(FQPK-0001) | 氮氧化物 | 2022-05-31 | 25 | 28.73 | mg/m3 | 5.37mg/m3 | 绝对误差 | 绝对误差不超过±12mg/m3 | 合格
新疆艾斯米尔锰合金有限公司 | 烧结后口(FQPK-0001) | 氮氧化物 | 2022-05-31 | 22 | 18.96 | mg/m3 | 5.37mg/m3 | 绝对误差 | 绝对误差不超过±12mg/m3 | 合格
新疆艾斯米尔锰合金有限公司 | 烧结后口(FQPK-0001) | 氮氧化物 | 2022-05-31 | 50 | 54.54 | mg/m3 | 5.37mg/m3 | 绝对误差 | 绝对误差不超过±12mg/m3 | 合格
新疆艾斯米尔锰合金有限公司 | 烧结后口(FQPK-0001) | 二氧化硫 | 2022-05-31 | <2 | 0.32 | mg/m3 | -1.45mg/m3 | 绝对误差 | 绝对误差不超过±17mg/m3 | 合格
新疆艾斯米尔锰合金有限公司 | 烧结后口(FQPK-0001) | 二氧化硫 | 2022-05-31 | <2 | 0.27 | mg/m3 | -1.45mg/m3 | 绝对误差 | 绝对误差不超过±17mg/m3 | 合格
新疆艾斯米尔锰合金有限公司 | 烧结后口(FQPK-0001) | 二氧化硫 | 2022-05-31 | <2 | 0.18 | mg/m3 | -1.45mg/m3 | 绝对误差 | 绝对误差不超过±17mg/m3 | 合格
新疆艾斯米尔锰合金有限公司 | 烧结后口(FQPK-0001) | 二氧化硫 | 2022-05-31 | 2 | 0.12 | mg/m3 | -1.45mg/m3 | 绝对误差 | 绝对误差不超过±17mg/m3 | 合格
新疆艾斯米尔锰合金有限公司 | 烧结后口(FQPK-0001) | 二氧化硫 | 2022-05-31 | 4 | 0.08 | mg/m3 | -1.45mg/m3 | 绝对误差 | 绝对误差不超过±17mg/m3 | 合格
新疆艾斯米尔锰合金有限公司 | 烧结后口(FQPK-0001) | 二氧化硫 | 2022-05-31 | <2 | 0.32 | mg/m3 | -1.45mg/m3 | 绝对误差 | 绝对误差不超过±17mg/m3 | 合格
新疆艾斯米尔锰合金有限公司 | 烧结后口(FQPK-0001) | 含氧量 | 2022-05-31 | 19.67 | 19.73 | % | 1.45% | 相对准确度 | 相对准确度≤15% | 合格
新疆艾斯米尔锰合金有限公司 | 烧结后口(FQPK-0001) | 含氧量 | 2022-05-31 | 19.64 | 19.78 | % | 1.45% | 相对准确度 | 相对准确度≤15% | 合格
新疆艾斯米尔锰合金有限公司 | 烧结后口(FQPK-0001) | 含氧量 | 2022-05-31 | 19.88 | 20.21 | % | 1.45% | 相对准确度 | 相对准确度≤15% | 合格
新疆艾斯米尔锰合金有限公司 | 烧结后口(FQPK-0001) | 含氧量 | 2022-05-31 | 19.98 | 20.14 | % | 1.45% | 相对准确度 | 相对准确度≤15% | 合格
新疆艾斯米尔锰合金有限公司 | 烧结后口(FQPK-0001) | 含氧量 | 2022-05-31 | 20.05 | 20.29 | % | 1.45% | 相对准确度 | 相对准确度≤15% | 合格
新疆艾斯米尔锰合金有限公司 | 烧结后口(FQPK-0001) | 含氧量 | 2022-05-31 | 19.80 | 20.02 | % | 1.45% | 相对准确度 | 相对准确度≤15% | 合格
新疆艾斯米尔锰合金有限公司 | 烧结后口(FQPK-0001) | 颗粒物 | 2022-05-31 | 8.3 | 4.34 | mg/m3 | -3.94mg/m3 | 绝对误差 | 绝对误差不超过±5mg/m3 | 合格
新疆艾斯米尔锰合金有限公司 | 烧结后口(FQPK-0001) | 颗粒物 | 2022-05-31 | 7.9 | 3.85 | mg/m3 | -3.94mg/m3 | 绝对误差 | 绝对误差不超过±5mg/m3 | 合格
新疆艾斯米尔锰合金有限公司 | 烧结后口(FQPK-0001) | 颗粒物 | 2022-05-31 | 8.1 | 4.28 | mg/m3 | -3.94mg/m3 | 绝对误差 | 绝对误差不超过±5mg/m3 | 合格
新疆艾斯米尔锰合金有限公司 | 烧结后口(FQPK-0001) | 流速 | 2022-05-31 | 3.8 | 3.49 | m/s | -6.97% | 相对误差 | 相对误差不超过±12% | 合格
新疆艾斯米尔锰合金有限公司 | 烧结后口(FQPK-0001) | 流速 | 2022-05-31 | 3.6 | 3.46 | m/s | -6.97% | 相对误差 | 相对误差不超过±12% | 合格
新疆艾斯米尔锰合金有限公司 | 烧结后口(FQPK-0001) | 流速 | 2022-05-31 | 3.8 | 3.47 | m/s | -6.97% | 相对误差 | 相对误差不超过±12% | 合格
新疆艾斯米尔锰合金有限公司 | 烧结后口(FQPK-0001) | 湿度 | 2022-05-31 | 9.2 | 9.43 | % | -7.56% | 相对误差 | 相对误差不超过±25% | 合格
新疆艾斯米尔锰合金有限公司 | 烧结后口(FQPK-0001) | 湿度 | 2022-05-31 | 9.8 | 8.19 | % | -7.56% | 相对误差 | 相对误差不超过±25% | 合格
新疆艾斯米尔锰合金有限公司 | 烧结后口(FQPK-0001) | 湿度 | 2022-05-31 | 9.6 | 8.80 | % | -7.56% | 相对误差 | 相对误差不超过±25% | 合格
新疆艾斯米尔锰合金有限公司 | 烧结后口(FQPK-0001) | 温度 | 2022-05-31 | 26.1 | 26.06 | °C | -1.29℃ | 绝对误差 | 绝对误差不超过±3℃ | 合格
新疆艾斯米尔锰合金有限公司 | 烧结后口(FQPK-0001) | 温度 | 2022-05-31 | 26.4 | 23.10 | °C | -1.29℃ | 绝对误差 | 绝对误差不超过±3℃ | 合格
新疆艾斯米尔锰合金有限公司 | 烧结后口(FQPK-0001) | 温度 | 2022-05-31 | 26.2 | 25.67 | °C | -1.29℃ | 绝对误差 | 绝对误差不超过±3℃ | 合格
新疆蓝山屯河新材料有限公司 | 焚烧炉废气排气筒监测口(001) | 非甲烷总烃 | 2022-06-01 | 1.6 | 6.94 | mg/m3 | 694.5% | 相对准确度 | 相对准确度≤15% | 不合格
新疆蓝山屯河新材料有限公司 | 焚烧炉废气排气筒监测口(001) | 非甲烷总烃 | 2022-06-01 | 1.48 | 8.48 | mg/m3 | 694.5% | 相对准确度 | 相对准确度≤15% | 不合格
新疆蓝山屯河新材料有限公司 | 焚烧炉废气排气筒监测口(001) | 非甲烷总烃 | 2022-06-01 | 1.52 | 5.07 | mg/m3 | 694.5% | 相对准确度 | 相对准确度≤15% | 不合格
新疆蓝山屯河新材料有限公司 | 焚烧炉废气排气筒监测口(001) | 非甲烷总烃 | 2022-06-01 | 1.44 | 7.98 | mg/m3 | 694.5% | 相对准确度 | 相对准确度≤15% | 不合格
新疆蓝山屯河新材料有限公司 | 焚烧炉废气排气筒监测口(001) | 含氧量 | 2022-06-01 | 19.82 | 19.89 | % | 2.01% | 相对准确度 | 相对准确度≤15% | 合格
新疆蓝山屯河新材料有限公司 | 焚烧炉废气排气筒监测口(001) | 含氧量 | 2022-06-01 | 20.04 | 19.80 | % | 2.01% | 相对准确度 | 相对准确度≤15% | 合格
新疆蓝山屯河新材料有限公司 | 焚烧炉废气排气筒监测口(001) | 含氧量 | 2022-06-01 | 20.22 | 19.93 | % | 2.01% | 相对准确度 | 相对准确度≤15% | 合格
新疆蓝山屯河新材料有限公司 | 焚烧炉废气排气筒监测口(001) | 含氧量 | 2022-06-01 | 20.61 | 20.26 | % | 2.01% | 相对准确度 | 相对准确度≤15% | 合格
新疆蓝山屯河新材料有限公司 | 焚烧炉废气排气筒监测口(001) | 含氧量 | 2022-06-01 | 20.14 | 19.84 | % | 2.01% | 相对准确度 | 相对准确度≤15% | 合格
新疆蓝山屯河新材料有限公司 | 焚烧炉废气排气筒监测口(001) | 流速 | 2022-06-01 | 6.8 | 6.65 | m/s | -4.45% | 相对误差 | 相对误差不超过±12% | 合格
新疆蓝山屯河新材料有限公司 | 焚烧炉废气排气筒监测口(001) | 流速 | 2022-06-01 | 6.8 | 6.52 | m/s | -4.45% | 相对误差 | 相对误差不超过±12% | 合格
新疆蓝山屯河新材料有限公司 | 焚烧炉废气排气筒监测口(001) | 流速 | 2022-06-01 | 7.3 | 6.80 | m/s | -4.45% | 相对误差 | 相对误差不超过±12% | 合格
新疆蓝山屯河新材料有限公司 | 焚烧炉废气排气筒监测口(001) | 湿度 | 2022-06-01 | 3.2 | 3.69 | % | 0.4% | 绝对误差 | 绝对误差不超过±1.5% | 合格
新疆蓝山屯河新材料有限公司 | 焚烧炉废气排气筒监测口(001) | 湿度 | 2022-06-01 | 3.9 | 4.17 | % | 0.4% | 绝对误差 | 绝对误差不超过±1.5% | 合格
新疆蓝山屯河新材料有限公司 | 焚烧炉废气排气筒监测口(001) | 湿度 | 2022-06-01 | 3.6 | 4.04 | % | 0.4% | 绝对误差 | 绝对误差不超过±1.5% | 合格
新疆蓝山屯河新材料有限公司 | 焚烧炉废气排气筒监测口(001) | 温度 | 2022-06-01 | 102.4 | 98.84 | °C | -2.94℃ | 绝对误差 | 绝对误差不超过±3℃ | 合格
新疆蓝山屯河新材料有限公司 | 焚烧炉废气排气筒监测口(001) | 温度 | 2022-06-01 | 101.2 | 98.76 | °C | -2.94℃ | 绝对误差 | 绝对误差不超过±3℃ | 合格
新疆蓝山屯河新材料有限公司 | 焚烧炉废气排气筒监测口(001) | 温度 | 2022-06-01 | 103.1 | 100.26 | °C | -2.94℃ | 绝对误差 | 绝对误差不超过±3℃ | 合格
新疆蓝山屯河新材料有限公司 | 焚烧炉废气排气筒监测口(001) | 非甲烷总烃 | 2022-06-08 | 1.51 | 9.87 | mg/m3 | 694.5% | 相对准确度 | 相对准确度≤15% | 不合格
新疆蓝山屯河新材料有限公司 | 焚烧炉废气排气筒监测口(001) | 非甲烷总烃 | 2022-06-08 | 1.44 | 13.94 | mg/m3 | 694.5% | 相对准确度 | 相对准确度≤15% | 不合格
新疆蓝山屯河新材料有限公司 | 焚烧炉废气排气筒监测口(001) | 含氧量 | 2022-06-08 | 20.67 | 20.32 | % | 2.01% | 相对准确度 | 相对准确度≤15% | 合格
霍尔果斯经济开发区源能热力有限公司 | 总排口(FQPK-0001) | 氮氧化物 | 2022-03-01 | 84 | 64.3 | mg/m3 | -22.72% | 相对误差 | 相对误差不超过±30% | 合格
霍尔果斯经济开发区源能热力有限公司 | 总排口(FQPK-0001) | 氮氧化物 | 2022-03-01 | 87 | 68.7 | mg/m3 | -22.72% | 相对误差 | 相对误差不超过±30% | 合格
霍尔果斯经济开发区源能热力有限公司 | 总排口(FQPK-0001) | 氮氧化物 | 2022-03-01 | 92 | 68.1 | mg/m3 | -22.72% | 相对误差 | 相对误差不超过±30% | 合格
霍尔果斯经济开发区源能热力有限公司 | 总排口(FQPK-0001) | 氮氧化物 | 2022-03-01 | 91 | 68.2 | mg/m3 | -22.72% | 相对误差 | 相对误差不超过±30% | 合格
霍尔果斯经济开发区源能热力有限公司 | 总排口(FQPK-0001) | 氮氧化物 | 2022-03-01 | 88 | 70.4 | mg/m3 | -22.72% | 相对误差 | 相对误差不超过±30% | 合格
霍尔果斯经济开发区源能热力有限公司 | 总排口(FQPK-0001) | 氮氧化物 | 2022-03-01 | 91 | 72.2 | mg/m3 | -22.72% | 相对误差 | 相对误差不超过±30% | 合格
霍尔果斯经济开发区源能热力有限公司 | 总排口(FQPK-0001) | 二氧化硫 | 2022-03-01 | 18.4 | 48.4 | mg/m3 | 29.95mg/m3 | 绝对误差 | 绝对误差不超过±17mg/m3 | 不合格
霍尔果斯经济开发区源能热力有限公司 | 总排口(FQPK-0001) | 二氧化硫 | 2022-03-01 | 18.0 | 48.4 | mg/m3 | 29.95mg/m3 | 绝对误差 | 绝对误差不超过±17mg/m3 | 不合格
霍尔果斯经济开发区源能热力有限公司 | 总排口(FQPK-0001) | 二氧化硫 | 2022-03-01 | 20.4 | 49.4 | mg/m3 | 29.95mg/m3 | 绝对误差 | 绝对误差不超过±17mg/m3 | 不合格
霍尔果斯经济开发区源能热力有限公司 | 总排口(FQPK-0001) | 二氧化硫 | 2022-03-01 | 21.4 | 49.8 | mg/m3 | 29.95mg/m3 | 绝对误差 | 绝对误差不超过±17mg/m3 | 不合格
霍尔果斯经济开发区源能热力有限公司 | 总排口(FQPK-0001) | 二氧化硫 | 2022-03-01 | 22.2 | 52.5 | mg/m3 | 29.95mg/m3 | 绝对误差 | 绝对误差不超过±17mg/m3 | 不合格
霍尔果斯经济开发区源能热力有限公司 | 总排口(FQPK-0001) | 二氧化硫 | 2022-03-01 | 20.1 | 51.7 | mg/m3 | 29.95mg/m3 | 绝对误差 | 绝对误差不超过±17mg/m3 | 不合格
霍尔果斯经济开发区源能热力有限公司 | 总排口(FQPK-0001) | 含氧量 | 2022-03-01 | 13.23 | 13.27 | % | 1.4% | 相对准确度 | 相对准确度≤15% | 合格
霍尔果斯经济开发区源能热力有限公司 | 总排口(FQPK-0001) | 含氧量 | 2022-03-01 | 13.21 | 13.37 | % | 1.4% | 相对准确度 | 相对准确度≤15% | 合格
霍尔果斯经济开发区源能热力有限公司 | 总排口(FQPK-0001) | 含氧量 | 2022-03-01 | 13.16 | 13.35 | % | 1.4% | 相对准确度 | 相对准确度≤15% | 合格
霍尔果斯经济开发区源能热力有限公司 | 总排口(FQPK-0001) | 含氧量 | 2022-03-01 | 13.15 | 13.25 | % | 1.4% | 相对准确度 | 相对准确度≤15% | 合格
霍尔果斯经济开发区源能热力有限公司 | 总排口(FQPK-0001) | 含氧量 | 2022-03-01 | 13.17 | 13.30 | % | 1.4% | 相对准确度 | 相对准确度≤15% | 合格
霍尔果斯经济开发区源能热力有限公司 | 总排口(FQPK-0001) | 含氧量 | 2022-03-01 | 13.21 | 13.35 | % | 1.4% | 相对准确度 | 相对准确度≤15% | 合格
霍尔果斯经济开发区源能热力有限公司 | 总排口(FQPK-0001) | 流速 | 2022-03-01 | 3.9 | 3.37 | m/s | -17.8% | 相对误差 | 相对误差不超过±12% | 不合格
霍尔果斯经济开发区源能热力有限公司 | 总排口(FQPK-0001) | 流速 | 2022-03-01 | 4.1 | 3.36 | m/s | -17.8% | 相对误差 | 相对误差不超过±12% | 不合格
霍尔果斯经济开发区源能热力有限公司 | 总排口(FQPK-0001) | 流速 | 2022-03-01 | 4.3 | 3.39 | m/s | -17.8% | 相对误差 | 相对误差不超过±12% | 不合格
霍尔果斯经济开发区源能热力有限公司 | 总排口(FQPK-0001) | 湿度 | 2022-03-01 | 12.2 | 14.69 | % | 19.43% | 相对误差 | 相对误差不超过±25% | 合格
霍尔果斯经济开发区源能热力有限公司 | 总排口(FQPK-0001) | 湿度 | 2022-03-01 | 12.2 | 14.24 | % | 19.43% | 相对误差 | 相对误差不超过±25% | 合格
霍尔果斯经济开发区源能热力有限公司 | 总排口(FQPK-0001) | 湿度 | 2022-03-01 | 12.2 | 14.79 | % | 19.43% | 相对误差 | 相对误差不超过±25% | 合格
霍尔果斯经济开发区源能热力有限公司 | 总排口(FQPK-0001) | 温度 | 2022-03-01 | 42.0 | 66.4 | °C | 24.57℃ | 绝对误差 | 绝对误差不超过±3℃ | 不合格
霍尔果斯经济开发区源能热力有限公司 | 总排口(FQPK-0001) | 温度 | 2022-03-01 | 42.3 | 66.9 | °C | 24.57℃ | 绝对误差 | 绝对误差不超过±3℃ | 不合格
霍尔果斯经济开发区源能热力有限公司 | 总排口(FQPK-0001) | 温度 | 2022-03-01 | 42.4 | 67.1 | °C | 24.57℃ | 绝对误差 | 绝对误差不超过±3℃ | 不合格
尼勒克县创力供热供排水有限责任公司 | DHL70-106/130/70-AⅡ锅炉(001) | 氮氧化物 | 2022-02-22 | 308 | 281 | mg/m3 | -25.84mg/m3 | 绝对误差 | 绝对误差不超过±41mg/m3 | 合格
尼勒克县创力供热供排水有限责任公司 | DHL70-106/130/70-AⅡ锅炉(001) | 氮氧化物 | 2022-02-22 | 292 | 269 | mg/m3 | -25.84mg/m3 | 绝对误差 | 绝对误差不超过±41mg/m3 | 合格
尼勒克县创力供热供排水有限责任公司 | DHL70-106/130/70-AⅡ锅炉(001) | 氮氧化物 | 2022-02-22 | 281 | 255 | mg/m3 | -25.84mg/m3 | 绝对误差 | 绝对误差不超过±41mg/m3 | 合格
尼勒克县创力供热供排水有限责任公司 | DHL70-106/130/70-AⅡ锅炉(001) | 氮氧化物 | 2022-02-22 | 280 | 249 | mg/m3 | -25.84mg/m3 | 绝对误差 | 绝对误差不超过±41mg/m3 | 合格
尼勒克县创力供热供排水有限责任公司 | DHL70-106/130/70-AⅡ锅炉(001) | 氮氧化物 | 2022-02-22 | 266 | 241 | mg/m3 | -25.84mg/m3 | 绝对误差 | 绝对误差不超过±41mg/m3 | 合格
尼勒克县创力供热供排水有限责任公司 | DHL70-106/130/70-AⅡ锅炉(001) | 氮氧化物 | 2022-02-22 | 263 | 240 | mg/m3 | -25.84mg/m3 | 绝对误差 | 绝对误差不超过±41mg/m3 | 合格
尼勒克县创力供热供排水有限责任公司 | DHL70-106/130/70-AⅡ锅炉(001) | 二氧化硫 | 2022-02-22 | 123 | 241 | mg/m3 | 92.63% | 相对误差 | 相对误差不超过±30% | 不合格
尼勒克县创力供热供排水有限责任公司 | DHL70-106/130/70-AⅡ锅炉(001) | 二氧化硫 | 2022-02-22 | 126 | 241 | mg/m3 | 92.63% | 相对误差 | 相对误差不超过±30% | 不合格
尼勒克县创力供热供排水有限责任公司 | DHL70-106/130/70-AⅡ锅炉(001) | 二氧化硫 | 2022-02-22 | 113 | 235 | mg/m3 | 92.63% | 相对误差 | 相对误差不超过±30% | 不合格
尼勒克县创力供热供排水有限责任公司 | DHL70-106/130/70-AⅡ锅炉(001) | 二氧化硫 | 2022-02-22 | 121 | 222 | mg/m3 | 92.63% | 相对误差 | 相对误差不超过±30% | 不合格
尼勒克县创力供热供排水有限责任公司 | DHL70-106/130/70-AⅡ锅炉(001) | 二氧化硫 | 2022-02-22 | 111 | 212 | mg/m3 | 92.63% | 相对误差 | 相对误差不超过±30% | 不合格
尼勒克县创力供热供排水有限责任公司 | DHL70-106/130/70-AⅡ锅炉(001) | 二氧化硫 | 2022-02-22 | 112 | 209 | mg/m3 | 92.63% | 相对误差 | 相对误差不超过±30% | 不合格
尼勒克县创力供热供排水有限责任公司 | DHL70-106/130/70-AⅡ锅炉(001) | 含氧量 | 2022-02-22 | 11.86 | 11.70 | % | 1.24% | 相对准确度 | 相对准确度≤15% | 合格
尼勒克县创力供热供排水有限责任公司 | DHL70-106/130/70-AⅡ锅炉(001) | 含氧量 | 2022-02-22 | 12.11 | 12.00 | % | 1.24% | 相对准确度 | 相对准确度≤15% | 合格
尼勒克县创力供热供排水有限责任公司 | DHL70-106/130/70-AⅡ锅炉(001) | 含氧量 | 2022-02-22 | 12.37 | 12.26 | % | 1.24% | 相对准确度 | 相对准确度≤15% | 合格
尼勒克县创力供热供排水有限责任公司 | DHL70-106/130/70-AⅡ锅炉(001) | 含氧量 | 2022-02-22 | 12.32 | 12.38 | % | 1.24% | 相对准确度 | 相对准确度≤15% | 合格
尼勒克县创力供热供排水有限责任公司 | DHL70-106/130/70-AⅡ锅炉(001) | 含氧量 | 2022-02-22 | 12.65 | 12.59 | % | 1.24% | 相对准确度 | 相对准确度≤15% | 合格
尼勒克县创力供热供排水有限责任公司 | DHL70-106/130/70-AⅡ锅炉(001) | 含氧量 | 2022-02-22 | 12.67 | 12.65 | % | 1.24% | 相对准确度 | 相对准确度≤15% | 合格
尼勒克县创力供热供排水有限责任公司 | DHL70-106/130/70-AⅡ锅炉(001) | 颗粒物 | 2022-02-22 | 5.50 | 38.56 | mg/m3 | -8.25% | 相对误差 | 相对误差不超过±30% | 合格
尼勒克县创力供热供排水有限责任公司 | DHL70-106/130/70-AⅡ锅炉(001) | 颗粒物 | 2022-02-22 | 33.4 | 27.89 | mg/m3 | -8.25% | 相对误差 | 相对误差不超过±30% | 合格
尼勒克县创力供热供排水有限责任公司 | DHL70-106/130/70-AⅡ锅炉(001) | 颗粒物 | 2022-02-22 | 58.9 | 23.27 | mg/m3 | -8.25% | 相对误差 | 相对误差不超过±30% | 合格
尼勒克县创力供热供排水有限责任公司 | DHL70-106/130/70-AⅡ锅炉(001) | 流速 | 2022-02-22 | 3.2 | 2.82 | m/s | -26.94% | 相对误差 | 相对误差不超过±12% | 不合格
尼勒克县创力供热供排水有限责任公司 | DHL70-106/130/70-AⅡ锅炉(001) | 流速 | 2022-02-22 | 3.4 | 2.71 | m/s | -26.94% | 相对误差 | 相对误差不超过±12% | 不合格
尼勒克县创力供热供排水有限责任公司 | DHL70-106/130/70-AⅡ锅炉(001) | 流速 | 2022-02-22 | 4.2 | 2.36 | m/s | -26.94% | 相对误差 | 相对误差不超过±12% | 不合格
尼勒克县创力供热供排水有限责任公司 | DHL70-106/130/70-AⅡ锅炉(001) | 湿度 | 2022-02-22 | 5.3 | 4.44 | % | -17.55% | 相对误差 | 相对误差不超过±25% | 合格
尼勒克县创力供热供排水有限责任公司 | DHL70-106/130/70-AⅡ锅炉(001) | 湿度 | 2022-02-22 | 5.3 | 4.33 | % | -17.55% | 相对误差 | 相对误差不超过±25% | 合格
尼勒克县创力供热供排水有限责任公司 | DHL70-106/130/70-AⅡ锅炉(001) | 湿度 | 2022-02-22 | 5.3 | 4.34 | % | -17.55% | 相对误差 | 相对误差不超过±25% | 合格
尼勒克县创力供热供排水有限责任公司 | DHL70-106/130/70-AⅡ锅炉(001) | 温度 | 2022-02-22 | 45.3 | 47.37 | °C | 1.7℃ | 绝对误差 | 绝对误差不超过±3℃ | 合格
尼勒克县创力供热供排水有限责任公司 | DHL70-106/130/70-AⅡ锅炉(001) | 温度 | 2022-02-22 | 45.7 | 47.44 | °C | 1.7℃ | 绝对误差 | 绝对误差不超过±3℃ | 合格
尼勒克县创力供热供排水有限责任公司 | DHL70-106/130/70-AⅡ锅炉(001) | 温度 | 2022-02-22 | 45.7 | 46.99 | °C | 1.7℃ | 绝对误差 | 绝对误差不超过±3℃ | 合格