## 废气排放
2024年伊犁州直污染源执法监测数据（废气）第二次公开
任务名称 | 企业名称 | 名录类别 | 行业类别 | 执行标准名称 | 执行标准条目名称 | 监测点 | 监测项目 | 监测日期 | 流量(m³/h) | 生产负荷(%) | 实测浓度 | 折算浓度 | 上限 | 单位 | 是否超标 | 超标倍数 | 是否有评价限值
2024年伊犁州执法监测数据 | 奎屯锦疆热电有限公司 | 大气环境 | 热电联产 | 火电厂大气污染物排放标准(GB13223-2011) | （表2）大气污染物特别排放限值,烟囱或烟道,燃煤锅炉 | 废气监测点1（DA001）(DA001) | 二氧化硫 | 2024-11-09 | 498000 | 70 | 68 | 88 | 50 | mg/m3 | 是 | 0.76 | 是
2024年伊犁州执法监测数据 | 奎屯锦疆热电有限公司 | 大气环境 | 热电联产 | 火电厂大气污染物排放标准(GB13223-2011) | （表2）大气污染物特别排放限值,烟囱或烟道,燃煤锅炉 | 废气监测点1（DA001）(DA001) | 烟尘 | 2024-11-09 | 498000 | 70 | 2 | 2.6 | 20 | mg/m3 | 否 |  | 是
2024年伊犁州执法监测数据 | 奎屯锦疆热电有限公司 | 大气环境 | 热电联产 | 火电厂大气污染物排放标准(GB13223-2011) | （表2）大气污染物特别排放限值,烟囱或烟道,燃煤锅炉 | 废气监测点1（DA001）(DA001) | 氮氧化物 | 2024-11-09 | 498000 | 70 | 2 | 3 | 100 | mg/m3 | 否 |  | 是
2024年伊犁州执法监测数据 | 尼勒克县瑞祥焦化有限责任公司 | 大气环境 | 炼焦 | 炼焦化学工业污染物排放标准(GB16171-2012) | （表5）新建企业大气污染物排放浓度限值,焦炉烟囱,机焦、半焦炉 | 焦炉烟囱排放口 | 氮氧化物 | 2024-11-11 | 112000 | 60 | 439 | 439 | 500 | mg/m3 | 否 |  | 是
2024年伊犁州执法监测数据 | 尼勒克县瑞祥焦化有限责任公司 | 大气环境 | 炼焦 | 炼焦化学工业污染物排放标准(GB16171-2012) | （表5）新建企业大气污染物排放浓度限值,焦炉烟囱,机焦、半焦炉 | 焦炉烟囱排放口 | 颗粒物 | 2024-11-11 | 112000 | 60 | <20 | <20 | 30 | mg/m3 | 否 |  | 是
2024年伊犁州执法监测数据 | 尼勒克县瑞祥焦化有限责任公司 | 大气环境 | 炼焦 | 炼焦化学工业污染物排放标准(GB16171-2012) | （表5）新建企业大气污染物排放浓度限值,焦炉烟囱,机焦、半焦炉 | 焦炉烟囱排放口 | 二氧化硫 | 2024-11-11 | 112000 | 60 | 37 | 37 | 50 | mg/m3 | 否 |  | 是
2024年伊犁州执法监测数据 | 中煤伊犁能源开发有限公司 | 大气环境 | 热电联产 | 火电厂大气污染物排放标准(GB13223-2011) | （表1）火力发电锅炉及燃汽轮机组大气污染物排放浓度限值,烟囱或烟道,燃煤锅炉,现有锅炉,其他现有锅炉 | 1#炉脱硫后(DA001) | 二氧化硫 | 2024-10-21 | 930000 | 65 | 10 | 10 | 200 | mg/m3 | 否 |  | 是
2024年伊犁州执法监测数据 | 中煤伊犁能源开发有限公司 | 大气环境 | 热电联产 | 火电厂大气污染物排放标准(GB13223-2011) | （表1）火力发电锅炉及燃汽轮机组大气污染物排放浓度限值,烟囱或烟道,燃煤锅炉,全部,通用 | 1#炉脱硫后(DA001) | 烟尘 | 2024-10-21 | 930000 | 65 | 4.5 | 4.3 | 30 | mg/m3 | 否 |  | 是
2024年伊犁州执法监测数据 | 中煤伊犁能源开发有限公司 | 大气环境 | 热电联产 | 火电厂大气污染物排放标准(GB13223-2011) | （表1）火力发电锅炉及燃汽轮机组大气污染物排放浓度限值,烟囱或烟道,燃煤锅炉 | 1#炉脱硫后(DA001) | 氮氧化物 | 2024-10-21 | 930000 | 65 | 19 | 18 | 100 | mg/m3 | 否 |  | 是
2024年伊犁州执法监测数据 | 中煤伊犁能源开发有限公司 | 大气环境 | 热电联产 | 火电厂大气污染物排放标准(GB13223-2011) | （表1）火力发电锅炉及燃汽轮机组大气污染物排放浓度限值,烟囱或烟道,燃煤锅炉,现有锅炉,其他现有锅炉 | 2#炉炉脱硫后(DA001) | 二氧化硫 | 2024-10-22 | 959000 | 65 | 15 | 14 | 200 | mg/m3 | 否 |  | 是
2024年伊犁州执法监测数据 | 中煤伊犁能源开发有限公司 | 大气环境 | 热电联产 | 火电厂大气污染物排放标准(GB13223-2011) | （表1）火力发电锅炉及燃汽轮机组大气污染物排放浓度限值,烟囱或烟道,燃煤锅炉,全部,通用 | 2#炉炉脱硫后(DA001) | 烟尘 | 2024-10-22 | 959000 | 65 | 3.3 | 3.2 | 30 | mg/m3 | 否 |  | 是
2024年伊犁州执法监测数据 | 中煤伊犁能源开发有限公司 | 大气环境 | 热电联产 | 火电厂大气污染物排放标准(GB13223-2011) | （表1）火力发电锅炉及燃汽轮机组大气污染物排放浓度限值,烟囱或烟道,燃煤锅炉 | 2#炉炉脱硫后(DA001) | 氮氧化物 | 2024-10-22 | 959000 | 65 | 19 | 18 | 100 | mg/m3 | 否 |  | 是
2024年伊犁州执法监测数据 | 华电伊犁煤电有限公司 | 大气环境 | 热电联产 | 火电厂大气污染物排放标准(GB13223-2011) | （表2）大气污染物特别排放限值,烟囱或烟道,燃煤锅炉 | 2#机组废气烟囱排放口 | 氮氧化物 | 2024-10-24 | 874000 | 71.3 | 20 | 19 | 100 | mg/m3 | 否 |  | 是
2024年伊犁州执法监测数据 | 华电伊犁煤电有限公司 | 大气环境 | 热电联产 | 火电厂大气污染物排放标准(GB13223-2011) | （表1）火力发电锅炉及燃汽轮机组大气污染物排放浓度限值,烟囱或烟道,以油为燃料的锅炉或燃汽轮机组,燃油锅炉 | 2#机组废气烟囱排放口 | 烟尘 | 2024-10-24 | 874000 | 71.3 | 3.4 | 3.1 | 30 | mg/m3 | 否 |  | 是
2024年伊犁州执法监测数据 | 华电伊犁煤电有限公司 | 大气环境 | 热电联产 | 火电厂大气污染物排放标准(GB13223-2011) | （表1）火力发电锅炉及燃汽轮机组大气污染物排放浓度限值,烟囱或烟道,燃煤锅炉,新建锅炉,其他新建锅炉 | 2#机组废气烟囱排放口 | 二氧化硫 | 2024-10-24 | 874000 | 71.3 | 11 | 10 | 100 | mg/m3 | 否 |  | 是
2024年伊犁州执法监测数据 | 华电伊犁煤电有限公司 | 大气环境 | 热电联产 | 火电厂大气污染物排放标准(GB13223-2011) | （表1）火力发电锅炉及燃汽轮机组大气污染物排放浓度限值,烟囱或烟道,燃煤锅炉,新建锅炉,其他新建锅炉 | 1#机组废气烟囱排放口 | 二氧化硫 | 2024-10-23 | 822000 | 60 | 9 | 8 | 100 | mg/m3 | 否 |  | 是
2024年伊犁州执法监测数据 | 华电伊犁煤电有限公司 | 大气环境 | 热电联产 | 火电厂大气污染物排放标准(GB13223-2011) | （表2）大气污染物特别排放限值,烟囱或烟道,燃煤锅炉 | 1#机组废气烟囱排放口 | 氮氧化物 | 2024-10-23 | 822000 | 60 | 23 | 21 | 100 | mg/m3 | 否 |  | 是
2024年伊犁州执法监测数据 | 华电伊犁煤电有限公司 | 大气环境 | 热电联产 | 火电厂大气污染物排放标准(GB13223-2011) | （表1）火力发电锅炉及燃汽轮机组大气污染物排放浓度限值,烟囱或烟道,以油为燃料的锅炉或燃汽轮机组,燃油锅炉 | 1#机组废气烟囱排放口 | 烟尘 | 2024-10-23 | 822000 | 60 | 3.9 | 3.7 | 30 | mg/m3 | 否 |  | 是
2024年伊犁州执法监测数据 | 新疆伊犁钢铁有限责任公司 | 大气环境 | 炼钢 | 钢铁烧结、球团工业大气污染物排放标准(GB28662-2012) | （表2）新建企业大气污染物排放浓度限值,烧结机球团焙烧设备 | 1＃2＃烧结机机头脱硫排放口(001) | 二氧化硫 | 2024-11-06 | 690000 | 75 | 83 | 147 | 200 | mg/m3 | 否 |  | 是
2024年伊犁州执法监测数据 | 新疆伊犁钢铁有限责任公司 | 大气环境 | 炼钢 | 钢铁烧结、球团工业大气污染物排放标准(GB28662-2012) | （表2）新建企业大气污染物排放浓度限值,烧结机球团焙烧设备 | 1＃2＃烧结机机头脱硫排放口(001) | 氮氧化物 | 2024-11-06 | 690000 | 75 | 44 | 78 | 300 | mg/m3 | 否 |  | 是
2024年伊犁州执法监测数据 | 新疆伊犁钢铁有限责任公司 | 大气环境 | 炼钢 | 钢铁烧结、球团工业大气污染物排放标准(GB28662-2012) | （表2）新建企业大气污染物排放浓度限值,烧结机球团焙烧设备 | 1＃2＃烧结机机头脱硫排放口(001) | 颗粒物 | 2024-11-06 | 690000 | 75 | 27.3 | 48.3 | 50 | mg/m3 | 否 |  | 是
2024年伊犁州执法监测数据 | 霍尔果斯西拓能源科技有限公司 | 大气环境 | 火力发电 | 火电厂大气污染物排放标准(GB13223-2011) | （表2）大气污染物特别排放限值,烟囱或烟道,燃煤锅炉 | 1#废气排扣 | 氮氧化物 | 2024-11-11 | 461000 | 52 | 238 | 238 | 100 | mg/m3 | 是 | 1.38 | 是
2024年伊犁州执法监测数据 | 新疆庆华能源集团有限公司 | 大气环境 | 燃气生产和供应业 | 火电厂大气污染物排放标准(GB13223-2011) | （表1）火力发电锅炉及燃汽轮机组大气污染物排放浓度限值,烟囱或烟道,燃煤锅炉,全部,通用 | 脱硫后废气总排口 | 烟尘 | 2024-10-31 | 992000 | 63 | 2.6 | 2.9 | 30 | mg/m3 | 否 |  | 是
2024年伊犁州执法监测数据 | 新疆庆华能源集团有限公司 | 大气环境 | 燃气生产和供应业 | 火电厂大气污染物排放标准(GB13223-2011) | （表1）火力发电锅炉及燃汽轮机组大气污染物排放浓度限值,烟囱或烟道,燃煤锅炉,全部 | 脱硫后废气总排口 | 氮氧化物 | 2024-10-31 | 992000 | 63 | 87 | 96 | 200 | mg/m3 | 否 |  | 是
2024年伊犁州执法监测数据 | 新疆庆华能源集团有限公司 | 大气环境 | 燃气生产和供应业 | 火电厂大气污染物排放标准(GB13223-2011) | （表1）火力发电锅炉及燃汽轮机组大气污染物排放浓度限值,烟囱或烟道,燃煤锅炉,现有锅炉 | 脱硫后废气总排口 | 二氧化硫 | 2024-10-31 | 992000 | 63 | 1 | 1 | 200 | mg/m3 | 否 |  | 是
2024年伊犁州执法监测数据 | 霍尔果斯经济开发区源能热力有限公司 | 大气环境 | 热力生产和供应 | 锅炉大气污染物排放标准(GB13271-2014) | （表2）新建锅炉大气污染物排放浓度限值（2014年7月1日起新建锅炉）,烟囱或烟道,燃煤锅炉 | 总排口(FQPK-0001) | 颗粒物 | 2024-11-05 | 280000 | 60 | <20 | <20 | 50 | mg/m3 | 否 |  | 是
2024年伊犁州执法监测数据 | 霍尔果斯经济开发区源能热力有限公司 | 大气环境 | 热力生产和供应 | 锅炉大气污染物排放标准(GB13271-2014) | （表2）新建锅炉大气污染物排放浓度限值（2014年7月1日起新建锅炉）,烟囱或烟道,燃煤锅炉 | 总排口(FQPK-0001) | 氮氧化物 | 2024-11-05 | 280000 | 60 | 176 | 311 | 300 | mg/m3 | 是 | 0.04 | 是
2024年伊犁州执法监测数据 | 霍尔果斯经济开发区源能热力有限公司 | 大气环境 | 热力生产和供应 | 锅炉大气污染物排放标准(GB13271-2014) | （表2）新建锅炉大气污染物排放浓度限值（2014年7月1日起新建锅炉）,烟囱或烟道,燃煤锅炉 | 总排口(FQPK-0001) | 二氧化硫 | 2024-11-05 | 280000 | 60 | 97 | 171 | 300 | mg/m3 | 否 |  | 是
2024年伊犁州执法监测数据 | 华电伊宁市智慧能源有限公司 | 大气环境 | 热电联产 | 火电厂大气污染物排放标准(GB13223-2011) | （表2）大气污染物特别排放限值,烟囱或烟道,以气体为燃料的锅炉或燃气轮机组,燃气轮机组 | 1号锅炉 | 氮氧化物 | 2024-10-29 | 91500 | 62.3 | 13 | 10 | 50 | mg/m3 | 否 |  | 是
2024年伊犁州执法监测数据 | 华电伊宁市智慧能源有限公司 | 大气环境 | 热电联产 | 火电厂大气污染物排放标准(GB13223-2011) | （表2）大气污染物特别排放限值,烟囱或烟道,以气体为燃料的锅炉或燃气轮机组,燃气锅炉 | 1号锅炉 | 二氧化硫 | 2024-10-29 | 91500 | 62.3 | <2 | <2 | 35 | mg/m3 | 否 |  | 是
2024年伊犁州执法监测数据 | 华电伊宁市智慧能源有限公司 | 大气环境 | 热电联产 | 火电厂大气污染物排放标准(GB13223-2011) | （表2）大气污染物特别排放限值,烟囱或烟道,燃煤锅炉 | 1号锅炉 | 烟尘 | 2024-10-29 | 91500 | 62.3 | 2.1 | 1.7 | 10 | mg/m3 | 否 |  | 是
2024年伊犁州执法监测数据 | 华电伊宁市智慧能源有限公司 | 大气环境 | 热电联产 | 火电厂大气污染物排放标准(GB13223-2011) | （表2）大气污染物特别排放限值,烟囱或烟道,以气体为燃料的锅炉或燃气轮机组,燃气轮机组 | 脱硫脱硝除尘后（三号） | 氮氧化物 | 2024-10-30 | 88800 | 63.8 | 33 | 27 | 50 | mg/m3 | 否 |  | 是
2024年伊犁州执法监测数据 | 华电伊宁市智慧能源有限公司 | 大气环境 | 热电联产 | 火电厂大气污染物排放标准(GB13223-2011) | （表2）大气污染物特别排放限值,烟囱或烟道,以气体为燃料的锅炉或燃气轮机组,燃气锅炉 | 脱硫脱硝除尘后（三号） | 二氧化硫 | 2024-10-30 | 88800 | 63.8 | <2 | <2 | 35 | mg/m3 | 否 |  | 是
2024年伊犁州执法监测数据 | 华电伊宁市智慧能源有限公司 | 大气环境 | 热电联产 | 火电厂大气污染物排放标准(GB13223-2011) | （表1）火力发电锅炉及燃汽轮机组大气污染物排放浓度限值,烟囱或烟道,以气体为燃料的锅炉或燃气轮机组,其他气体燃料锅炉 | 脱硫脱硝除尘后（三号） | 烟尘 | 2024-10-30 | 88800 | 63.8 | 2.9 | 2.3 | 10 | mg/m3 | 否 |  | 是
2024年伊犁州执法监测数据 | 伊犁高能时代生物能源有限公司 | 大气环境 | 生物质能发电-生活垃圾焚烧发电 | 生活垃圾焚烧污染控制标准(GB18485-2014) | （表4）生活垃圾焚烧排放烟气中污染物限值,1小时均值 | 1#烟气烟囱排放口19米处 | 颗粒物 | 2024-10-25 | 83400 | 75.4 | 17.7 | 13.5 | 30 | mg/m3 | 否 |  | 是
2024年伊犁州执法监测数据 | 伊犁高能时代生物能源有限公司 | 大气环境 | 生物质能发电-生活垃圾焚烧发电 | 生活垃圾焚烧污染控制标准(GB18485-2014) | （表4）生活垃圾焚烧排放烟气中污染物限值,1小时均值 | 1#烟气烟囱排放口19米处 | 二氧化硫 | 2024-10-25 | 83400 | 75.4 | 38 | 29 | 100 | mg/m3 | 否 |  | 是
2024年伊犁州执法监测数据 | 伊犁高能时代生物能源有限公司 | 大气环境 | 生物质能发电-生活垃圾焚烧发电 | 生活垃圾焚烧污染控制标准(GB18485-2014) | （表4）生活垃圾焚烧排放烟气中污染物限值,1小时均值 | 1#烟气烟囱排放口19米处 | 氮氧化物 | 2024-10-25 | 83400 | 75.4 | 228 | 174 | 300 | mg/m3 | 否 |  | 是
2024年伊犁州执法监测数据 | 伊犁高能时代生物能源有限公司 | 大气环境 | 生物质能发电-生活垃圾焚烧发电 | 生活垃圾焚烧污染控制标准(GB18485-2014) | （表4）生活垃圾焚烧排放烟气中污染物限值,1小时均值 | 2#废气烟囱排放口19米处 | 颗粒物 | 2024-10-25 | 71900 | 70 | 3.6 | 2.6 | 30 | mg/m3 | 否 |  | 是
2024年伊犁州执法监测数据 | 伊犁高能时代生物能源有限公司 | 大气环境 | 生物质能发电-生活垃圾焚烧发电 | 生活垃圾焚烧污染控制标准(GB18485-2014) | （表4）生活垃圾焚烧排放烟气中污染物限值,1小时均值 | 2#废气烟囱排放口19米处 | 二氧化硫 | 2024-10-25 | 71900 | 70 | 33 | 24 | 100 | mg/m3 | 否 |  | 是
2024年伊犁州执法监测数据 | 伊犁高能时代生物能源有限公司 | 大气环境 | 生物质能发电-生活垃圾焚烧发电 | 生活垃圾焚烧污染控制标准(GB18485-2014) | （表4）生活垃圾焚烧排放烟气中污染物限值,1小时均值 | 2#废气烟囱排放口19米处 | 氮氧化物 | 2024-10-25 | 71900 | 70 | 295 | 214 | 300 | mg/m3 | 否 |  | 是